## mpt
channel | Seff（m2） | RC（ms） | K | 方向标定（逆时针为正）
MP001T | 0.1325 | 10.2564 | 0.077407 | 1
MP002T | 0.1325 | 10.0949 | 0.076188 | 1
MP003T | 0.1325 | 10.2564 | 0.077407 | 1
MP004T | 0.1325 | 9.8619 | 0.07443 | 1
MP005T | 0.1325 | 10.4232 | 0.078666 | 1
MP006T | 0.1325 | 10.0949 | 0.076188 | 1
MP007T | 0.1325 | 9.8619 | 0.07443 | 1
MP008T | 0.1325 | 10.0949 | 0.076188 | 1
MP009T | 0.1325 | 10.3391 | 0.078031 | 1
MP010T | 0.1325 | 10.175 | 0.076793 | 1
MP011T | 0.1325 | 9.8619 | 0.07443 | 1
MP012T | 0.1325 | 4.9689 | 0.037501 | 1
MP013T | 0.1325 | 4.9689 | 0.037501 | 1
MP014T | 0.1325 | 10.0949 | 0.076188 | 1
MP015T | 0.1325 | 10.2564 | 0.077407 | 1
MP016T | 0.1325 | 10.016 | 0.075593 | 1
MP017T | 0.4484 | 20.35 | 0.045384 | 1
MP018T | 0.4484 | 19.9681 | 0.044532 | 1
MP019T | 0.4484 | 10.175 | 0.022692 | 1
MP020T | 0.4484 | 10.2564 | 0.022873 | 1
MP021T | 0.4484 | 10.5086 | 0.023436 | 1
MP022T | 0.4484 | 10.2564 | 0.022873 | 1
MP023T | 0.4484 | 20.0965 | 0.044818 | 1
MP024T | 0.4484 | 20.35 | 0.045384 | 1
MP025T | 0.4484 | 19.9681 | 0.044532 | 1
MP026T | 0.335 | 19.7239 | 0.058877 | 1
MP027T | 0.335 | 19.9681 | 0.059606 | 1
MP028T | 0.335 | 19.9681 | 0.059606 | 1
MP029T | 0.335 | 10.0624 | 0.030037 | 1
MP030T | 0.335 | 10.0624 | 0.030037 | 1
MP031T | 0.335 | 9.9364 | 0.029661 | 1
MP032T | 0.335 | 10.2543 | 0.03061 | 1
MP033T | 0.335 | 9.8155 | 0.0293 | 1
MP034T | 0.335 | 10.0624 | 0.030037 | 1
MP035T | 0.335 | 9.8756 | 0.029479 | 1
MP036T | 0.335 | 10.1895 | 0.030416 | 1
MP037T | 0.335 | 9.998 | 0.029845 | 1
MP038T | 0.335 | 9.8756 | 0.029479 | 1
MP039T | 0.335 | 9.8756 | 0.029479 | 1
MP040T | 0.335 | 9.998 | 0.029845 | 1
MP041T | 0.335 | 20.35 | 0.060746 | 1
MP042T | 0.335 | 19.8413 | -0.059228 | -1
MP043T | 0.335 | 19.6002 | 0.058508 | 1
MP044T | 0.4484 | 19.9681 | 0.044532 | 1
MP045T | 0.4484 | 20.4834 | 0.045681 | 1
MP046T | 0.4484 | 9.8756 | 0.022024 | 1
MP047T | 0.4484 | 10.2543 | 0.022869 | 1
MP048T | 0.4484 | 9.8756 | 0.022024 | 1
MP049T | 0.4484 | 10.2965 | 0.022963 | 1
MP050T | 0.4484 | 10.2965 | 0.022963 | 1
MP051T | 0.4484 | 19.478 | 0.043439 | 1
MP052T | 0.4484 | 19.1351 | 0.042674 | 1

## mpn
channel | Seff（m2） | RC（ms） | K | 方向标定（向外为正）
MP085n | 0.1 | 9.8619 | 0.098619 | 1 | chn01
MP086n | 0.1 | 9.9384 | 0.099384 | 1 | chn02
MP087n | 0.1 | 10.3391 | 0.10339 | 1 | chn03
MP088n | 0.1 | 10.4232 | 0.10423 | 1 | chn04
MP089n | 0.1 | 10.0949 | 0.10095 | 1 | chn05
MP090n | 0.1 | 10.2564 | 0.10256 | 1 | chn06
MP091n | 0.1 | 10.2564 | 0.10256 | 1 | chn07
MP092n | 0.1 | 10.3391 | 0.10339 | 1 | chn08
MP093n | 0.1 | 10.2564 | 0.10256 | 1 | chn09
MP094n | 0.1 | 10.016 | 0.10016 | 1 | chn10
MP095n | 0.1 | 10.2564 | 0.10256 | 1 | chn11
MP096n | 0.1 | 10.408 | 0.10408 | 1 | chn12
MP001n | 0.2271 | 19.8413 | -0.087368 | -1 | chn13
MP002n | 0.2271 | 19.9681 | -0.087926 | -1 | chn14
MP003n | 0.2271 | 19.7239 | -0.086851 | -1 | chn15
MP004n | 0.2271 | 19.7239 | -0.086851 | -1 | chn16
MP005n | 0.2271 | 19.7239 | -0.086851 | -1 | chn17
MP006n | 0.2271 | 20.0965 | -0.088492 | -1 | chn18
MP007n | 0.2271 | 19.7239 | -0.086851 | -1 | chn19
MP008n | 0.2271 | 19.9681 | -0.087926 | -1 | chn20
MP009n | 0.2271 | 19.7239 | -0.086851 | -1 | chn21
MP010n | 0.726 | 20.0965 | -0.027681 | -1 | chn22
MP011n | 0.726 | 20.0965 | -0.027681 | -1 | chn23
MP012n | 0.726 | 20.0965 | -0.027681 | -1 | chn24
MP013n | 0.726 | 20.0965 | -0.027681 | -1 | chn25
MP014n | 0.726 | 19.7239 | -0.027168 | -1 | chn26
MP015n | 0.726 | 4.9682 | -0.0068433 | -1 | chn27
MP016n | 0.726 | 5.0628 | -0.0069735 | -1 | chn28
MP017n | 0.726 | 10.408 | -0.014336 | -1 | chn29
MP018n | 0.726 | 10.1854 | -0.014029 | -1 | chn30
MP019n | 0.726 | 10.2522 | -0.014121 | -1 | chn31
MP020n | 0.726 | 10.591 | -0.014588 | -1 | chn32
MP021n | 0.726 | 10.408 | -0.014336 | -1 | chn33
MP022n | 0.726 | 10.5219 | -0.014493 | -1 | chn34
MP023n | 0.726 | 10.0786 | -0.013882 | -1 | chn35
MP024n | 0.726 | 20.284 | -0.027939 | -1 | chn36
MP025n | 0.726 | 19.7239 | -0.027168 | -1 | chn37
MP026n | 0.726 | 20.4834 | -0.028214 | -1 | chn38
MP027n | 0.726 | 20.0965 | -0.027681 | -1 | chn39
MP028n | 0.2271 | 19.9045 | -0.087646 | -1 | chn40
MP029n | 0.2271 | 19.9045 | -0.087646 | -1 | chn41
MP030n | 0.2271 | 21.0881 | -0.092858 | -1 | chn42
MP031n | 0.2271 | 20.6782 | -0.091053 | -1 | chn43
MP032n | 0.2271 | 20.6101 | -0.090753 | -1 | chn44
MP033n | 0.2271 | 21.0172 | -0.092546 | -1 | chn45
MP034n | 0.2271 | 20.0965 | -0.088492 | -1 | chn46
MP035n | 0.2271 | 20.4834 | -0.090196 | -1 | chn47
MP036n | 0.2271 | 19.478 | -0.085768 | -1 | chn48

## flux
channel | RC | k | 方向（PF正电流，输出为正）
Flux001 | 500.9518 | -0.083492 | -1
Flux002 | 508.8541 | 0.084809 | 1
Flux003 | 508.8541 | 0.084809 | 1
Flux004 | 507.1508 | 0.084525 | 1
Flux005 | 494.5598 | -0.082427 | -1
Flux006 | 503.9815 | -0.083997 | -1
Flux007 | 477.0992 | -0.079517 | -1
Flux008 | 503.9815 | 0.083997 | 1
Flux009 | 503.9815 | -0.083997 | -1
Flux010 | 491.6421 | -0.08194 | -1
Flux011 | 494.5598 | -0.082427 | -1
Flux012 | 503.9815 | -0.083997 | -1
Flux013 | 513.6634 | 0.085611 | 1
Flux014 | 503.9815 | -0.083997 | -1
Flux015 | 513.6634 | 0.085611 | 1
Flux016 | 513.6634 | 0.085611 | 1
Flux017 | 503.9815 | -0.083997 | -1
Flux018 | 510.4124 | 0.085069 | 1
Flux019 | 494.5598 | -0.082427 | -1
Flux020 | 98.912 | -0.098912 | -1
Flux021 | 99.5025 | -0.099502 | -1
Flux022 | 98.912 | -0.098912 | -1
Flux023 | 98.912 | -0.098912 | -1
Flux024 | 97.0874 | -0.097087 | -1
Flux025 | 301.3864 | -0.30139 | -1
Flux026 | 292.2268 | -0.29223 | -1
Flux027 | 296.7359 | -0.29674 | -1
Flux028 | 294.8113 | -0.29481 | -1
Flux029 | 292.2268 | -0.29223 | -1
Flux030 | 314.2678 | -0.31427 | -1
Flux031 | 304.6923 | -0.30469 | -1
Flux032 | 293.4272 | -0.29343 | -1
Flux033 | 296.7359 | 0.29674 | 1
Flux034 | 296.7359 | -0.29674 | -1
Flux035 | 293.4272 | -0.29343 | -1
Flux036 | 285.2253 | -0.28523 | -1
Flux037 | 314.2678 | -0.31427 | -1
Flux038 | 296.7359 | -0.29674 | -1
Flux039 | 301.3864 | -0.30139 | -1
Flux040 | 296.7359 | -0.29674 | -1
Flux041 | 296.7359 | -0.29674 | -1
Flux042 | 296.7359 | -0.29674 | -1
Flux043 | 301.3864 | -0.30139 | -1
Flux044 | 100 | -0.1 | -1 | 此通道已坏
Flux045 | 98.912 | -0.098912 | -1
Flux046 | 104.734 | -0.10473 | -1
Flux047 | 97.1251 | -0.097125 | -1

## current
通道名称 | 采样率 | 测量 | 量程(kA) | 系数(kA/V) | 互感系数(uH) | 积分时间(ms) | 备注
ps1_exp | 1k | PF1线圈电流 光纤 | 25 | 2.5 | 单匝量程100kA， 装置上绕4匝 |  | ips1_h 100k采集
ps2_exp | 1k | PF2线圈电流 光纤 | 25 | 2.5 |  |  | ips2_h 100k采集
ps3_exp | 1k | PF3线圈电流 光纤 | 25 | 2.5 |  |  | ips3_h 100k采集
ps4_exp | 1k | PF4线圈电流 光纤 | 25 | 2.5 |  |  | ips4_h 101k采集
ps5_exp | 1k | PF5线圈电流 光纤 | 25 | 2.5 |  |  | ips5_h 101k采集
ps6_exp | 1k | PF6线圈电流 光纤 | 25 | 2.5 |  |  | ips6_h 101k采集
ps7_exp | 1k | PF7线圈电流 光纤 | 25 | 2.5 |  |  | ips7_h 102k采集
ps8_exp | 1k | PF8线圈电流 光纤 | 25 | 2.5 |  |  | ips8_h 102k采集
ps9_exp | 1k | PF9线圈电流 光纤 | 25 | 2.5 |  |  | ips9_h 102k采集
ps10_exp | 1k | PF10线圈电流 光纤 | 25 | 2.5 |  |  | ips10_h 103k采集
ps12_exp | 1k | PF12线圈电流 光纤 | 25 | 2.5 |  |  | ips12_h 103k采集
cs_exp |  | CS线圈电流 光纤 | 50 | 5 | 装置上绕2匝
ip01_h |  | 等离子体电流 光纤 |  |  | 单匝量程800kA
ip02_h |  | 真空室外涡流 光纤 |  |  | 单匝量程800kA
ipf01 | 100k | PF1线圈电流 罗氏线圈 | 45.8175 | 6.5454 | 1.5278 | 10
ipf02 | 100k | PF2线圈电流 罗氏线圈 | 47.5576 | 6.7939 | 1.4719 | 10
ipf03 | 100k | PF3线圈电流 罗氏线圈 | 45.8175 | 6.5454 | 1.5278 | 10
ipf04 | 100k | PF4线圈电流 罗氏线圈 | 45.3574 | 6.4796 | 1.5433 | 10
ipf05 | 100k | PF5线圈电流 罗氏线圈 | 44.7599 | 6.3943 | 1.5639 | 10
ipf06 | 100k | PF6线圈电流 罗氏线圈 | 45.8175 | 6.5454 | 1.5278 | 10
ipf07 | 100k | PF7线圈电流 罗氏线圈 | 45.9468 | 6.5638 | 1.5235 | 10
ipf08 | 100k | PF8线圈电流 罗氏线圈 | 46.089 | 6.5841 | 1.5188 | 10
ipf09 | 100k | PF9线圈电流 罗氏线圈 | 45.9408 | 6.563 | 1.5237 | 10
ipf10 | 100k | PF10线圈电流 罗氏线圈 | 45.3515 | 6.4788 | 1.5435 | 10
ipf12 | 100k | PF12线圈电流 罗氏线圈 | 23.5674 | 3.3668 | 1.4851 | 5 | 快控线圈电流
ipf13 | 100k | PF13线圈电流 罗氏线圈 | 26.9438 | 3.8491 | 0.5196 | 2 | 被动线圈电流
ipf14 | 100k | PF14线圈电流 罗氏线圈 | 27.1003 | 3.8715 | 0.5166 | 2 | 被动线圈电流
itf | 100k | TF线圈电流，罗氏线圈 | 273.4161 | 39.0594 | 2.5602 | 100 | TF线圈电流
ics | 100k | TF线圈电流，罗氏线圈 | 178.1805 | 25.4544 | 1.9643 | 50 | CS线圈电流
ilimit01 |  | 活动限制器电流，罗氏线圈 | 26.6464 | 3.8066 | 0.5254 | 2
ilimit02 |  | 活动限制器电流，罗氏线圈 | 26.7431 | 3.8204 | 0.5235 | 2
IP01 | 100k | 真空室内105°罗氏线圈 |  | 149.7454 | 0.3339 | 50
IP02 | 100k | 真空室内285°罗氏线圈 |  | 294.8113 | 0.3392 | 100

## Coil
channel | RC | k | 方向（PF正电流，输出为正）
coil01 | 9.7125
coil02 | 10.2859
coil03 | 10.0786
coil04 | 10.0786
coil05 | 10.0786
coil06 | 10.3391
coil07 | 20.816
coil08 | 10.4734
coil09 | 10.0786
coil10 | 10.2733
coil11 | 9.7125 |  |  | 此通道已坏
coil12 | 20.6782
coil13 | 20.6782
coil14 | 20.284

## mpt_coil
IPF1 | -0.00022882 | -0.00038404 | 0.00015977 | 8.4782e-05 | 4.8521e-05 | 3.0759e-05 | 2.3637e-05 | 2.0543e-05 | 1.972e-05 | 2.332e-05 | 3.2953e-05 | 9.8859e-05 | 0.00016763 | 0.00015565 | -0.0002568 | -0.00036367 | 0.00021045 | 0.00013647 | 0.00017584 | 0.00011803 | 8.2292e-05 | 6.0256e-05 | 2.2482e-05 | 1.6525e-05 | 1.3055e-05 | 9.8093e-06 | 5.7368e-06 | 3.0758e-06 | 4.986e-06 | 2.7175e-06 | 7.4398e-07 | -8.2806e-07 | -2.1019e-06 | -2.5486e-06 | -2.5589e-06 | -2.012e-06 | -9.0688e-07 | 8.1178e-07 | 2.8174e-06 | 5.1074e-06 | 3.1248e-06 | -5.8485e-06 | 9.843e-06 | 1.3387e-05 | 1.7165e-05 | 4.7229e-05 | 6.0701e-05 | 8.6622e-05 | 0.00012188 | 0.0001738 | 0.00013568 | 0.00021115
IPF2 | 0 | 0 | 0 | 0 | 0 | 0 | 0 | 0 | 0 | 0 | 0 | 0 | 0 | 0 | 0 | 0 | 0 | 0 | 0 | 0 | 0 | 0 | 0 | 0 | 0 | 0 | 0 | 0 | 0 | 0 | 0 | 0 | 0 | 0 | 0 | 0 | 0 | 0 | 0 | 0 | 0 | 0 | 0 | 0 | 0 | 0 | 0 | 0 | 0 | 0 | 0 | 0
IPF3 | 1.712e-06 | 1.8662e-06 | 2.5247e-06 | 3.1354e-06 | 3.7099e-06 | 4.3769e-06 | 5.6121e-06 | 7.3317e-06 | 9.221e-06 | 1.2196e-05 | 1.7532e-05 | 4.8019e-05 | 6.899e-05 | 5.1021e-05 | 0.00018814 | 0.00010748 | -0.00046947 | -0.00046185 | -0.00070497 | -0.00046821 | -0.00029718 | -0.0001971 | -6.7524e-05 | -4.4809e-05 | -3.3518e-05 | 2.9269e-06 | -1.4472e-06 | -2.6773e-06 | 3.6385e-06 | 4.53e-07 | -1.4832e-06 | -2.6289e-06 | -3.5718e-06 | -3.8267e-06 | -3.7906e-06 | -3.7865e-06 | -3.5943e-06 | -3.5087e-06 | -3.1223e-06 | -3.0567e-06 | -3.5134e-07 | 4.2862e-07 | -5.4658e-07 | 7.0505e-07 | 6.6491e-07 | 1.2579e-06 | 1.0475e-06 | 7.1131e-07 | 6.8446e-07 | 4.0124e-07 | -1.7457e-07 | -1.1181e-07
IPF4 | 0.00019135 | 0.00011166 | 5.2487e-05 | 3.5209e-05 | 2.3931e-05 | 1.6548e-05 | 1.2611e-05 | 9.6774e-06 | 7.2052e-06 | 5.6851e-06 | 4.819e-06 | 7.6783e-06 | 6.2919e-06 | 2.6596e-06 | 1.854e-06 | 1.91e-06 | -3.8849e-07 | -2.9777e-07 | -5.1276e-08 | 4.6445e-07 | 7.5198e-07 | 1.0211e-06 | 6.2458e-07 | 7.0413e-07 | 7.6907e-07 | -4.9669e-07 | -4.4444e-07 | -3.6474e-07 | -2.8931e-06 | -3.0404e-06 | -3.3592e-06 | -3.5094e-06 | -4.0101e-06 | -3.9251e-06 | -3.815e-06 | -3.527e-06 | -2.9456e-06 | -1.5034e-06 | 6.1557e-07 | 3.7237e-06 | -2.698e-06 | 1.509e-06 | 2.9626e-06 | -3.4754e-05 | -4.7761e-05 | -0.00014281 | -0.00019918 | -0.0003188 | -0.00049257 | -0.00071109 | -0.00046792 | -0.0004759
IPF5 | 4.8515e-06 | 5.78e-06 | 8.2289e-06 | 9.8008e-06 | 1.1558e-05 | 1.3455e-05 | 1.6872e-05 | 2.1168e-05 | 2.5175e-05 | 3.2129e-05 | 4.2736e-05 | 0.00010766 | 0.00013664 | 8.7157e-05 | 0.00017209 | 0.00013957 | -6.046e-05 | -8.0237e-05 | -0.00020751 | -0.0002846 | -0.00039345 | -0.00056537 | -0.00039882 | -0.00048419 | -0.00051138 | -8.2495e-05 | -4.7321e-05 | -3.192e-05 | -8.999e-07 | -1.058e-05 | -1.4609e-05 | -1.6166e-05 | -1.7753e-05 | -1.6806e-05 | -1.6127e-05 | -1.5297e-05 | -1.3724e-05 | -1.323e-05 | -1.158e-05 | -1.0941e-05 | -1.541e-06 | 1.7851e-06 | -2.2072e-06 | 2.3747e-06 | 2.1467e-06 | 4.5092e-06 | 4.5078e-06 | 4.462e-06 | 4.0621e-06 | 3.5355e-06 | 1.5363e-06 | 1.4079e-06
IPF6 | 0.00016245 | 0.00013558 | 8.4748e-05 | 6.5748e-05 | 5.0173e-05 | 3.7978e-05 | 3.099e-05 | 2.5207e-05 | 1.9459e-05 | 1.6045e-05 | 1.4016e-05 | 2.2834e-05 | 1.8759e-05 | 7.9168e-06 | 5.0756e-06 | 5.7454e-06 | 1.3716e-06 | 1.5507e-06 | 3.4338e-06 | 3.6098e-06 | 3.5719e-06 | 3.6355e-06 | 1.7504e-06 | 1.7548e-06 | 1.8769e-06 | -1.9597e-06 | -1.6456e-06 | -1.5607e-06 | -1.0051e-05 | -1.0661e-05 | -1.1957e-05 | -1.2824e-05 | -1.4999e-05 | -1.542e-05 | -1.63e-05 | -1.6773e-05 | -1.6601e-05 | -1.4524e-05 | -9.6085e-06 | -1.0647e-06 | -2.9953e-05 | 4.6113e-05 | -7.83e-05 | -0.00049964 | -0.0004774 | -0.00079247 | -0.00053621 | -0.00038786 | -0.00027726 | -0.00019552 | -7.6108e-05 | -5.7538e-05
IPF7 | 1.3892e-05 | 1.651e-05 | 2.2341e-05 | 2.5637e-05 | 2.9533e-05 | 3.3632e-05 | 4.04e-05 | 4.8298e-05 | 5.3945e-05 | 6.3484e-05 | 7.7084e-05 | 0.000172 | 0.00018879 | 0.00010259 | 0.00011233 | 0.00011331 | 1.2603e-05 | 1.5667e-05 | 3.8381e-05 | 4.3647e-05 | 4.897e-05 | 5.9269e-05 | 3.6173e-05 | 3.9566e-05 | 5.0703e-05 | -0.00015074 | -0.0002267 | -0.00033583 | -0.00019963 | -0.00014002 | -0.00010832 | -8.733e-05 | -7.9275e-05 | -6.6354e-05 | -5.8526e-05 | -5.1831e-05 | -4.4806e-05 | -4.1848e-05 | -3.665e-05 | -3.372e-05 | -5.2254e-06 | 5.9345e-06 | -6.3013e-06 | 7.155e-06 | 7.0509e-06 | 1.4346e-05 | 1.2751e-05 | 1.2814e-05 | 1.1695e-05 | 1.0251e-05 | 4.4571e-06 | 4.0253e-06
IPF8 | 0.00011271 | 0.00011671 | 0.00010556 | 9.6427e-05 | 8.5064e-05 | 7.2385e-05 | 6.5042e-05 | 5.7171e-05 | 4.7097e-05 | 4.0677e-05 | 3.701e-05 | 6.2239e-05 | 5.2117e-05 | 2.2386e-05 | 1.4539e-05 | 1.6576e-05 | 4.1496e-06 | 4.7462e-06 | 1.0672e-05 | 1.1541e-05 | 1.1981e-05 | 1.3109e-05 | 7.1029e-06 | 7.056e-06 | 7.8149e-06 | -6.3591e-06 | -5.8096e-06 | -5.57e-06 | -3.2946e-05 | -3.5594e-05 | -4.0602e-05 | -4.4716e-05 | -5.4205e-05 | -5.9096e-05 | -6.767e-05 | -7.849e-05 | -9.2895e-05 | -0.00011249 | -0.00013879 | -0.00020089 | -0.00033942 | 0.00024173 | -0.00015765 | 5.2111e-05 | 4.2914e-05 | 7.5545e-05 | 5.783e-05 | 5.3308e-05 | 4.4014e-05 | 3.6865e-05 | 1.5164e-05 | 1.272e-05
IPF9 | 9.5855e-05 | 0.00011011 | 0.00013351 | 0.00014333 | 0.00015104 | 0.00015305 | 0.00016346 | 0.00016972 | 0.00016345 | 0.00016214 | 0.00016624 | 0.00031257 | 0.00028727 | 0.00013245 | 9.7969e-05 | 0.00010948 | 2.5048e-05 | 2.9543e-05 | 6.7066e-05 | 7.3316e-05 | 7.8287e-05 | 8.7158e-05 | 4.8471e-05 | 4.9333e-05 | 5.5699e-05 | -5.1534e-05 | -4.9555e-05 | -5.0454e-05 | -0.00035499 | -0.00043519 | -0.00053638 | -0.00058494 | -0.00062767 | -0.00057974 | -0.00058065 | -0.00060811 | -0.00060116 | -0.00055303 | -0.000445 | -0.00036373 | -4.959e-05 | 5.0398e-05 | -5.1679e-05 | 5.7057e-05 | 5.2496e-05 | 0.00010108 | 8.5886e-05 | 8.3428e-05 | 7.4508e-05 | 6.5106e-05 | 2.9231e-05 | 2.5343e-05
IPF10 | 0 | 0 | 0 | 0 | 0 | 0 | 0 | 0 | 0 | 0 | 0 | 0 | 0 | 0 | 0 | 0 | 0 | 0 | 0 | 0 | 0 | 0 | 0 | 0 | 0 | 0 | 0 | 0 | 0 | 0 | 0 | 0 | 0 | 0 | 0 | 0 | 0 | 0 | 0 | 0 | 0 | 0 | 0 | 0 | 0 | 0 | 0 | 0 | 0 | 0 | 0 | 0
ITF | -1.546e-06 | -1.067e-07 | -5.9151e-07 | 1.4486e-06 | 1.5671e-06 | -1.4104e-06 | -1.6801e-06 | -1.6626e-06 | -1.0359e-06 | -1.8893e-06 | 1.6974e-06 | 7.257e-08 | -1.1384e-07 | -2.0842e-07 | -1.3018e-06 | -6.3349e-07 | -1.7744e-07 | -8.506e-07 | -6.6665e-07 | -3.6636e-07 | -1.0629e-06 | -2.5492e-07 | 6.1291e-07 | 8.4872e-07 | -1.4367e-07 | 3.731e-07 | 9.953e-08 | 2.1983e-07 | 9.8474e-07 | 4.7026e-07 | 3.9081e-07 | 3.5306e-07 | -3.4316e-07 | 6.5473e-08 | 5.8415e-08 | 1.6504e-08 | -5.24e-07 | -5.9713e-07 | -2.0585e-07 | 8.5204e-08 | 2.0391e-07 | 3.3702e-07 | 1.9434e-07 | 1.4726e-06 | 5.3975e-07 | 2.382e-06 | -5.246e-08 | -6.7342e-07 | -3.5863e-07 | 6.69e-07 | -1.0092e-07 | 2.0694e-06
ITF | -1.5545e-06 | -1.0553e-07 | -6.0573e-07 | 1.4604e-06 | 1.5622e-06 | -1.4084e-06 | -1.6908e-06 | -1.67e-06 | -1.0356e-06 | -1.9075e-06 | 1.6962e-06 | 5.8949e-08 | -1.1399e-07 | -2.0946e-07 | -1.2968e-06 | -6.2685e-07 | -1.6187e-07 | -8.3921e-07 | -6.7577e-07 | -3.7631e-07 | -1.0598e-06 | -1.8395e-07 | 6.4957e-07 | 8.7326e-07 | -1.2856e-07 | 3.7713e-07 | 9.2433e-08 | 2.1466e-07 | 9.8632e-07 | 4.7218e-07 | 3.8616e-07 | 3.7456e-07 | -3.7531e-07 | 5.5259e-08 | 6.538e-08 | 3.986e-08 | -5.5075e-07 | -5.9559e-07 | -2.0388e-07 | 9.6568e-08 | 1.9896e-07 | 3.5179e-07 | 1.9166e-07 | 1.4723e-06 | 5.3437e-07 | 2.3488e-06 | -1.1456e-07 | -6.9597e-07 | -3.3026e-07 | 6.8212e-07 | -1.1316e-07 | 2.0606e-06
ITF | -1.5471e-06 | -1.0698e-07 | -5.9622e-07 | 1.4538e-06 | 1.5616e-06 | -1.4097e-06 | -1.6761e-06 | -1.6686e-06 | -1.0317e-06 | -1.8978e-06 | 1.6985e-06 | 6.163e-08 | -1.2648e-07 | -2.062e-07 | -1.2991e-06 | -6.2944e-07 | -1.5761e-07 | -8.3983e-07 | -6.5989e-07 | -3.6018e-07 | -1.0531e-06 | -2.2524e-07 | 6.2894e-07 | 8.6239e-07 | -1.3859e-07 | 3.7723e-07 | 1.0173e-07 | 2.1799e-07 | 9.8267e-07 | 4.704e-07 | 3.8593e-07 | 3.5953e-07 | -3.5166e-07 | 6.3049e-08 | 6.6074e-08 | 2.1039e-08 | -5.3614e-07 | -5.9779e-07 | -2.0983e-07 | 8.1823e-08 | 2.0126e-07 | 3.401e-07 | 1.9278e-07 | 1.4714e-06 | 5.3721e-07 | 2.3728e-06 | -7.3145e-08 | -6.7583e-07 | -3.4834e-07 | 6.7393e-07 | -1.0421e-07 | 2.0669e-06
ITF | -1.546e-06 | -1.067e-07 | -5.9151e-07 | 1.4486e-06 | 1.5671e-06 | -1.4104e-06 | -1.6801e-06 | -1.6626e-06 | -1.0359e-06 | -1.8893e-06 | 1.6974e-06 | 7.257e-08 | -1.1384e-07 | -2.0842e-07 | -1.3018e-06 | -6.3349e-07 | -1.7744e-07 | -8.506e-07 | -6.6665e-07 | -3.6636e-07 | -1.0629e-06 | -2.5492e-07 | 6.1291e-07 | 8.4872e-07 | -1.4367e-07 | 3.731e-07 | 9.953e-08 | 2.1983e-07 | 9.8474e-07 | 4.7026e-07 | 3.9081e-07 | 3.5306e-07 | -3.4316e-07 | 6.5473e-08 | 5.8415e-08 | 1.6504e-08 | -5.24e-07 | -5.9713e-07 | -2.0585e-07 | 8.5204e-08 | 2.0391e-07 | 3.3702e-07 | 1.9434e-07 | 1.4726e-06 | 5.3975e-07 | 2.382e-06 | -5.246e-08 | -6.7342e-07 | -3.5863e-07 | 6.69e-07 | -1.0092e-07 | 2.0694e-06
ITF | -1.5381e-06 | -1.0633e-07 | -5.8328e-07 | 1.4384e-06 | 1.5731e-06 | -1.4046e-06 | -1.6724e-06 | -1.6592e-06 | -1.0313e-06 | -1.8809e-06 | 1.7001e-06 | 7.5764e-08 | -1.0487e-07 | -2.0488e-07 | -1.2993e-06 | -6.3449e-07 | -2.002e-07 | -8.688e-07 | -6.9511e-07 | -3.8347e-07 | -1.0828e-06 | -2.8544e-07 | 5.9635e-07 | 8.4203e-07 | -1.5228e-07 | 3.6926e-07 | 1.0064e-07 | 2.1711e-07 | 9.8367e-07 | 4.756e-07 | 3.9759e-07 | 3.581e-07 | -3.2944e-07 | 6.891e-08 | 6.2054e-08 | 9.3002e-09 | -5.2413e-07 | -6.0428e-07 | -2.0947e-07 | 8.5343e-08 | 2.0826e-07 | 3.4148e-07 | 1.9526e-07 | 1.475e-06 | 5.3877e-07 | 2.3902e-06 | -4.475e-08 | -6.665e-07 | -3.6017e-07 | 6.7333e-07 | -9.2069e-08 | 2.08e-06
IPF1 | -0.00022918 | -0.00038459 | 0.0001594 | 8.4525e-05 | 4.8328e-05 | 3.0612e-05 | 2.3502e-05 | 2.0424e-05 | 1.9605e-05 | 2.3186e-05 | 3.2798e-05 | 9.8477e-05 | 0.00016713 | 0.00015536 | -0.0002572 | -0.00036419 | 0.00021038 | 0.00013673 | 0.00017684 | 0.00011911 | 8.243e-05 | 6.0299e-05 | 2.2603e-05 | 1.6719e-05 | 1.3291e-05 | 9.8615e-06 | 5.7855e-06 | 3.1348e-06 | 5.0388e-06 | 2.7921e-06 | 8.4097e-07 | -7.2426e-07 | -1.9906e-06 | -2.4523e-06 | -2.4624e-06 | -1.911e-06 | -7.9473e-07 | 9.0605e-07 | 2.8873e-06 | 5.1629e-06 | 3.1956e-06 | -5.9135e-06 | 9.9143e-06 | 1.3638e-05 | 1.7357e-05 | 4.7456e-05 | 6.0688e-05 | 8.6711e-05 | 0.00012294 | 0.00017478 | 0.00013594 | 0.00021114
IPF2
IPF3 | 1.5367e-06 | 1.7644e-06 | 2.5038e-06 | 3.0745e-06 | 3.6881e-06 | 4.36e-06 | 5.6264e-06 | 7.3394e-06 | 9.2151e-06 | 1.2256e-05 | 1.7577e-05 | 4.819e-05 | 6.905e-05 | 5.1055e-05 | 0.00018831 | 0.00010757 | -0.00047 | -0.00046211 | -0.00070536 | -0.00046841 | -0.00029735 | -0.0001971 | -6.7514e-05 | -4.4857e-05 | -3.3493e-05 | 2.9612e-06 | -1.4368e-06 | -2.6819e-06 | 3.6502e-06 | 4.4599e-07 | -1.462e-06 | -2.6332e-06 | -3.547e-06 | -3.8119e-06 | -3.8193e-06 | -3.8109e-06 | -3.5842e-06 | -3.498e-06 | -3.1263e-06 | -3.0173e-06 | -3.528e-07 | 4.397e-07 | -5.5473e-07 | 7.6206e-07 | 7.0641e-07 | 1.4333e-06 | 1.2651e-06 | 1.1297e-06 | 1.1623e-06 | 9.8379e-07 | 2.5954e-07 | 3.145e-07
IPF4 | 0.00019133 | 0.00011163 | 5.2469e-05 | 3.5176e-05 | 2.3878e-05 | 1.6515e-05 | 1.2594e-05 | 9.6789e-06 | 7.1925e-06 | 5.6627e-06 | 4.8144e-06 | 7.6438e-06 | 6.2073e-06 | 2.5948e-06 | 1.6755e-06 | 1.8213e-06 | 3.853e-08 | 1.1408e-07 | 5.7923e-07 | 8.5586e-07 | 1.0121e-06 | 1.2015e-06 | 6.6962e-07 | 7.4495e-07 | 8.0232e-07 | -5.2788e-07 | -4.4333e-07 | -3.7396e-07 | -2.9046e-06 | -3.0347e-06 | -3.3731e-06 | -3.5279e-06 | -4.0017e-06 | -3.9428e-06 | -3.8353e-06 | -3.5372e-06 | -2.9286e-06 | -1.5127e-06 | 6.1967e-07 | 3.7217e-06 | -2.689e-06 | 1.5043e-06 | 3.0108e-06 | -3.467e-05 | -4.7707e-05 | -0.00014303 | -0.00019911 | -0.00031833 | -0.00049235 | -0.00071119 | -0.00046797 | -0.00047634
IPF5 | 4.8185e-06 | 5.7552e-06 | 8.2315e-06 | 9.7605e-06 | 1.153e-05 | 1.3378e-05 | 1.6796e-05 | 2.1115e-05 | 2.5138e-05 | 3.2096e-05 | 4.2724e-05 | 0.00010764 | 0.00013654 | 8.7141e-05 | 0.00017205 | 0.00013956 | -6.0286e-05 | -8.0183e-05 | -0.0002076 | -0.00028465 | -0.00039313 | -0.00056498 | -0.00039874 | -0.00048443 | -0.00051199 | -8.2425e-05 | -4.7332e-05 | -3.1754e-05 | -8.4392e-07 | -1.06e-05 | -1.4616e-05 | -1.6133e-05 | -1.7714e-05 | -1.6773e-05 | -1.6071e-05 | -1.521e-05 | -1.3692e-05 | -1.3127e-05 | -1.1583e-05 | -1.0879e-05 | -1.5004e-06 | 1.773e-06 | -2.1088e-06 | 2.6511e-06 | 2.441e-06 | 4.9281e-06 | 4.6531e-06 | 4.6246e-06 | 4.2354e-06 | 3.7007e-06 | 1.6429e-06 | 1.4859e-06
IPF6 | 0.00016265 | 0.00013576 | 8.4869e-05 | 6.5791e-05 | 5.0228e-05 | 3.7963e-05 | 3.1008e-05 | 2.5197e-05 | 1.9486e-05 | 1.6035e-05 | 1.3978e-05 | 2.2738e-05 | 1.8641e-05 | 7.8191e-06 | 4.9027e-06 | 5.6122e-06 | 1.4321e-06 | 1.6164e-06 | 3.6215e-06 | 3.8804e-06 | 3.9639e-06 | 4.1945e-06 | 2.1797e-06 | 2.1827e-06 | 2.3809e-06 | -1.9093e-06 | -1.6353e-06 | -1.5283e-06 | -1.0101e-05 | -1.0713e-05 | -1.2002e-05 | -1.287e-05 | -1.5014e-05 | -1.5458e-05 | -1.631e-05 | -1.6796e-05 | -1.6631e-05 | -1.456e-05 | -9.6266e-06 | -1.0438e-06 | -2.9974e-05 | 4.6135e-05 | -7.8262e-05 | -0.0005006 | -0.00047775 | -0.00079353 | -0.00053677 | -0.00038806 | -0.00027717 | -0.00019546 | -7.6191e-05 | -5.7631e-05
IPF7 | 1.3796e-05 | 1.639e-05 | 2.2157e-05 | 2.5489e-05 | 2.9389e-05 | 3.3473e-05 | 4.0262e-05 | 4.8179e-05 | 5.3906e-05 | 6.3358e-05 | 7.6921e-05 | 0.00017188 | 0.00018867 | 0.00010246 | 0.00011217 | 0.0001132 | 1.2581e-05 | 1.5643e-05 | 3.8228e-05 | 4.3539e-05 | 4.917e-05 | 5.9513e-05 | 3.6197e-05 | 3.962e-05 | 5.1047e-05 | -0.00015074 | -0.00022653 | -0.00033561 | -0.00019925 | -0.00013983 | -0.00010797 | -8.6987e-05 | -7.9018e-05 | -6.6098e-05 | -5.8239e-05 | -5.1597e-05 | -4.4586e-05 | -4.1359e-05 | -3.6194e-05 | -3.3319e-05 | -4.9626e-06 | 5.6896e-06 | -6.1829e-06 | 7.5111e-06 | 7.2479e-06 | 1.4502e-05 | 1.2728e-05 | 1.2723e-05 | 1.1638e-05 | 1.0278e-05 | 4.5091e-06 | 4.039e-06
IPF8 | 0.0001127 | 0.00011675 | 0.0001056 | 9.6464e-05 | 8.5073e-05 | 7.2367e-05 | 6.5049e-05 | 5.7229e-05 | 4.7179e-05 | 4.0686e-05 | 3.6957e-05 | 6.2207e-05 | 5.2068e-05 | 2.2311e-05 | 1.4475e-05 | 1.6529e-05 | 4.1489e-06 | 4.7823e-06 | 1.0681e-05 | 1.1555e-05 | 1.2045e-05 | 1.3173e-05 | 7.1434e-06 | 7.0923e-06 | 7.7964e-06 | -6.305e-06 | -5.682e-06 | -5.2901e-06 | -3.2912e-05 | -3.5639e-05 | -4.0606e-05 | -4.4788e-05 | -5.4298e-05 | -5.9166e-05 | -6.7707e-05 | -7.8462e-05 | -9.2808e-05 | -0.00011236 | -0.00013875 | -0.00020074 | -0.00033938 | 0.00024161 | -0.0001577 | 5.2608e-05 | 4.3052e-05 | 7.5855e-05 | 5.7755e-05 | 5.3055e-05 | 4.3734e-05 | 3.6628e-05 | 1.5107e-05 | 1.2657e-05
IPF9 | 9.5771e-05 | 0.00011004 | 0.00013346 | 0.00014327 | 0.00015093 | 0.00015295 | 0.00016339 | 0.00016962 | 0.00016336 | 0.00016205 | 0.00016619 | 0.00031238 | 0.0002871 | 0.00013239 | 9.7934e-05 | 0.00010942 | 2.5103e-05 | 2.9526e-05 | 6.6976e-05 | 7.3242e-05 | 7.849e-05 | 8.7468e-05 | 4.8552e-05 | 4.9345e-05 | 5.5762e-05 | -5.1598e-05 | -4.9559e-05 | -5.0433e-05 | -0.00035459 | -0.00043462 | -0.0005356 | -0.00058414 | -0.00062718 | -0.00057907 | -0.00057983 | -0.00060706 | -0.00059951 | -0.00055209 | -0.00044457 | -0.00036354 | -4.9572e-05 | 5.0396e-05 | -5.1698e-05 | 5.711e-05 | 5.2458e-05 | 0.0001014 | 8.6094e-05 | 8.3456e-05 | 7.4268e-05 | 6.4966e-05 | 2.9232e-05 | 2.5364e-05
IPF10

## mpn_coil
IPF1 | 9.6531e-05 | 3.6638e-05 | 1.5247e-05 | 7.0704e-06 | 3.3066e-06 | 9.3577e-07 | -8.3707e-07 | -3.1177e-06 | -6.9136e-06 | -1.5275e-05 | -3.4055e-05 | -8.6749e-05 | -2.8201e-05 | -2.8798e-05 | -2.6241e-05 | -2.1183e-05 | -1.7152e-05 | -1.4022e-05 | -1.1901e-05 | -9.5299e-06 | -8.1114e-06 | -5.5265e-06 | -8.4719e-06 | -8.3631e-06 | -4.4155e-06 | -5.0475e-06 | -1.9745e-05 | -1.6407e-05 | -4.907e-06 | -1.7131e-06 | 1.7464e-06 | 4.9894e-06 | 7.8299e-06 | 9.3803e-06 | 1.0621e-05 | 3.9996e-06 | 8.1688e-06 | 8.13e-06 | 5.1724e-06 | 7.9181e-06 | 9.6029e-06 | 1.1554e-05 | 1.3668e-05 | 1.6449e-05 | 1.7999e-05 | 2.2958e-05 | 2.4391e-05 | 2.1644e-05
IPF2 | 0 | 0 | 0 | 0 | 0 | 0 | 0 | 0 | 0 | 0 | 0 | 0 | 0 | 0 | 0 | 0 | 0 | 0 | 0 | 0 | 0 | 0 | 0 | 0 | 0 | 0 | 0 | 0 | 0 | 0 | 0 | 0 | 0 | 0 | 0 | 0 | 0 | 0 | 0 | 0 | 0 | 0 | 0 | 0 | 0 | 0 | 0 | 0 | 0 | 0 | 0 | 0
IPF3 | -1.3606e-07 | -3.2059e-07 | -4.4843e-07 | -3.6236e-07 | -5.8663e-07 | -8.5895e-07 | -1.3242e-06 | -1.9753e-06 | -2.8552e-06 | -4.6154e-06 | -7.3184e-06 | -1.1763e-05 | 0.0001512 | 5.8525e-05 | -9.3672e-06 | -3.6945e-05 | -4.1473e-05 | -3.6374e-05 | -3.0966e-05 | -2.5428e-05 | -2.105e-05 | -4.9142e-05 | -3.5498e-05 | -2.5592e-05 | -1.7257e-05 | -1.525e-05 | -5.4672e-05 | -4.8021e-05 | -1.8646e-05 | -1.6571e-05 | -1.4154e-05 | -1.1319e-05 | -9.5617e-06 | -7.6764e-06 | -7.0196e-06 | -2.6942e-06 | -3.3539e-06 | -3.0503e-06 | -2.7142e-06 | -6.9401e-07 | -7.7029e-07 | -9.3997e-07 | -7.9968e-07 | -7.5674e-07 | -9.1299e-07 | -1.0812e-06 | -9.9542e-07 | -1.4479e-06
IPF4 | 1.3055e-05 | 7.8573e-06 | 4.6359e-06 | 2.9996e-06 | 2.0929e-06 | 1.415e-06 | 1.0005e-06 | 6.9926e-07 | 5.6668e-07 | 4.4154e-07 | 3.2064e-07 | 2.7373e-07 | 1.3335e-06 | 1.1377e-06 | 1.0097e-06 | 9.4089e-07 | 9.0223e-07 | 8.5666e-07 | 8.4439e-07 | 8.1413e-07 | 8.0282e-07 | 2.7924e-06 | 3.177e-06 | 3.3726e-06 | 2.8491e-06 | 3.329e-06 | 1.6272e-05 | 1.9847e-05 | 1.0887e-05 | 1.36e-05 | 1.6635e-05 | 1.9466e-05 | 2.3283e-05 | 2.6595e-05 | 3.2803e-05 | 1.6126e-05 | 2.5446e-05 | 3.527e-05 | 4.8522e-05 | 2.1097e-05 | 2.6432e-05 | 3.1573e-05 | 3.7301e-05 | 4.098e-05 | 3.3969e-05 | 2.7318e-06 | -6.5882e-05 | -0.00016396
IPF5 | -8.6378e-07 | -8.5662e-07 | -1.0126e-06 | -1.3296e-06 | -1.8004e-06 | -2.4986e-06 | -2.9532e-06 | -3.8111e-06 | -5.2052e-06 | -7.0531e-06 | -9.0442e-06 | -1.1317e-05 | 0.0001731 | 0.00017572 | 0.00019372 | 0.00019831 | 0.0002062 | 0.00020636 | 0.00019391 | 0.00013011 | 4.6683e-05 | -0.00032438 | -0.00017798 | -0.00011072 | -7.5724e-05 | -6.0698e-05 | -0.00020398 | -0.00017089 | -6.4659e-05 | -5.5402e-05 | -4.6759e-05 | -3.7478e-05 | -3.1516e-05 | -2.5839e-05 | -2.3472e-05 | -8.9393e-06 | -1.1883e-05 | -1.0783e-05 | -9.5639e-06 | -3.0275e-06 | -3.2556e-06 | -3.4121e-06 | -3.511e-06 | -3.5007e-06 | -3.2915e-06 | -3.4727e-06 | -3.5444e-06 | -4.0803e-06
IPF6 | 1.1531e-05 | 9.2264e-06 | 6.7633e-06 | 5.0205e-06 | 3.9032e-06 | 2.8694e-06 | 2.3111e-06 | 1.7865e-06 | 1.3817e-06 | 1.1628e-06 | 9.0369e-07 | 7.2548e-07 | 3.7732e-06 | 3.5869e-06 | 3.6767e-06 | 3.5209e-06 | 3.5103e-06 | 3.3351e-06 | 3.3457e-06 | 3.1415e-06 | 2.9257e-06 | 8.9444e-06 | 1.0308e-05 | 1.1264e-05 | 9.0969e-06 | 1.0533e-05 | 5.0961e-05 | 6.2162e-05 | 3.417e-05 | 4.3274e-05 | 5.3398e-05 | 6.363e-05 | 7.8168e-05 | 9.347e-05 | 0.00012351 | 6.703e-05 | 0.00010473 | 0.00016723 | 0.00030184 | -4.2807e-05 | -0.00012748 | -0.00018251 | -0.00019638 | -0.00019311 | -0.00018093 | -0.000181 | -0.00016854 | -0.00017146
IPF7 | -1.7121e-06 | -2.095e-06 | -2.3426e-06 | -2.7131e-06 | -3.3457e-06 | -3.9618e-06 | -4.2891e-06 | -4.7566e-06 | -5.3291e-06 | -5.5222e-06 | -4.8756e-06 | -4.0449e-06 | 9.4635e-05 | 9.3356e-05 | 9.9801e-05 | 9.916e-05 | 0.00010192 | 0.00010377 | 0.00010997 | 0.00011294 | 0.00011922 | 0.00037456 | 0.00040815 | 0.00023017 | -0.00035865 | -0.00023292 | -0.00068975 | -0.00053624 | -0.00019323 | -0.00016082 | -0.00013308 | -0.00010651 | -8.8991e-05 | -7.3122e-05 | -6.667e-05 | -2.5505e-05 | -3.4758e-05 | -3.1802e-05 | -2.8572e-05 | -8.8134e-06 | -9.5001e-06 | -9.5718e-06 | -9.5426e-06 | -9.6519e-06 | -9.7688e-06 | -1.033e-05 | -1.0387e-05 | -1.1367e-05
IPF8 | 4.3647e-06 | 5.2588e-06 | 5.5085e-06 | 5.4197e-06 | 5.2443e-06 | 4.528e-06 | 4.1287e-06 | 3.5676e-06 | 3.0325e-06 | 2.7134e-06 | 2.2677e-06 | 1.8515e-06 | 1.0889e-05 | 1.0372e-05 | 1.0646e-05 | 1.0109e-05 | 1.0002e-05 | 9.6105e-06 | 9.6455e-06 | 9.3706e-06 | 9.1344e-06 | 2.9504e-05 | 3.294e-05 | 3.5572e-05 | 2.7131e-05 | 3.1196e-05 | 0.00015242 | 0.00018666 | 0.00010334 | 0.00013182 | 0.0001653 | 0.00020185 | 0.00025884 | 0.00033227 | 0.00049514 | 0.00033063 | -0.00021485 | -0.00040585 | -0.00037521 | -0.00012115 | -0.00011841 | -0.00011217 | -0.00010618 | -0.00010185 | -9.793e-05 | -0.00010005 | -9.6118e-05 | -0.00010084
IPF9 | -5.6651e-06 | -4.7522e-06 | -4.0734e-06 | -3.1992e-06 | -2.3463e-06 | -1.2357e-06 | 5.6354e-07 | 2.1097e-06 | 3.21e-06 | 4.2858e-06 | 4.6498e-06 | 5.0912e-06 | 7.5698e-05 | 7.2826e-05 | 7.5706e-05 | 7.2827e-05 | 7.2206e-05 | 7.049e-05 | 7.1048e-05 | 6.9305e-05 | 6.8817e-05 | 0.00022449 | 0.00025854 | 0.00029624 | 0.00022809 | 0.00022405 | 0.00077036 | 0.0004732 | 7.0841e-05 | 1.0654e-05 | -1.5246e-05 | -7.5479e-05 | -0.00022558 | -0.00037067 | -0.00047932 | -0.00021203 | -0.00029408 | -0.00025469 | -0.00021941 | -6.7883e-05 | -7.0588e-05 | -7.055e-05 | -7.0177e-05 | -7.0207e-05 | -6.9961e-05 | -7.3813e-05 | -7.2938e-05 | -7.8549e-05
IPF10 | 0 | 0 | 0 | 0 | 0 | 0 | 0 | 0 | 0 | 0 | 0 | 0 | 0 | 0 | 0 | 0 | 0 | 0 | 0 | 0 | 0 | 0 | 0 | 0 | 0 | 0 | 0 | 0 | 0 | 0 | 0 | 0 | 0 | 0 | 0 | 0 | 0 | 0 | 0 | 0 | 0 | 0 | 0 | 0 | 0 | 0 | 0 | 0 | 0 | 0 | 0 | 0
ITF | -1.0013e-06 | -2.3354e-07 | -2.1334e-07 | -2.9195e-07 | -5.0126e-07 | 3.9251e-07 | 4.5818e-07 | 2.0069e-07 | 5.6813e-07 | 3.2357e-07 | -3.2849e-07 | -4.3724e-07 | -1.0812e-07 | -4.1474e-07 | 2.699e-08 | 3.9351e-07 | -4.055e-08 | 1.1158e-07 | 2.1352e-07 | 3.0191e-07 | -1.0094e-08 | 3.5891e-07 | 6.9202e-07 | 4.4735e-07 | -3.0421e-07 | -3.8241e-07 | -1.4006e-06 | -2.2178e-06 | -1.1409e-06 | -1.3251e-06 | -8.5994e-07 | -8.5213e-07 | -1.0731e-06 | -7.2289e-07 | -1.3494e-06 | -4.3088e-07 | 2.7432e-08 | -4.3658e-07 | -7.1339e-07 | 2.2182e-07 | -6.9486e-08 | 4.9675e-07 | 3.6661e-08 | 2.2443e-07 | 7.9253e-08 | 5.262e-07 | 2.5973e-07 | 1.1436e-06
ITF | -1.005e-06 | -2.4678e-07 | -2.2688e-07 | -2.9544e-07 | -5.2456e-07 | 3.6376e-07 | 4.4229e-07 | 1.6789e-07 | 5.4583e-07 | 2.9111e-07 | -3.6186e-07 | -4.8243e-07 | -1.069e-07 | -4.0893e-07 | 3.0589e-08 | 4.0185e-07 | -4.067e-08 | 1.1133e-07 | 2.0054e-07 | 3.041e-07 | 2.0359e-11 | 4.1163e-07 | 7.4994e-07 | 4.9689e-07 | -2.6481e-07 | -3.3689e-07 | -1.2688e-06 | -2.0721e-06 | -1.1055e-06 | -1.318e-06 | -8.569e-07 | -8.14e-07 | -1.023e-06 | -6.8006e-07 | -1.3094e-06 | -3.9942e-07 | 3.8342e-08 | -4.2402e-07 | -7.1089e-07 | 2.263e-07 | -6.9174e-08 | 4.9993e-07 | 3.4003e-08 | 2.256e-07 | 8.5397e-08 | 5.3716e-07 | 2.6763e-07 | 1.1604e-06
ITF | -1.008e-06 | -2.4354e-07 | -2.2022e-07 | -2.9666e-07 | -5.167e-07 | 3.7669e-07 | 4.5298e-07 | 1.8654e-07 | 5.5979e-07 | 3.0429e-07 | -3.512e-07 | -4.6244e-07 | -1.1185e-07 | -4.2178e-07 | 1.8205e-08 | 3.882e-07 | -4.2932e-08 | 1.0085e-07 | 2.039e-07 | 2.9545e-07 | -1.4192e-08 | 3.7268e-07 | 7.1551e-07 | 4.5786e-07 | -2.8563e-07 | -3.739e-07 | -1.3478e-06 | -2.1612e-06 | -1.1254e-06 | -1.3149e-06 | -8.4785e-07 | -8.374e-07 | -1.0516e-06 | -7.0698e-07 | -1.3228e-06 | -4.2121e-07 | 2.898e-08 | -4.2459e-07 | -7.056e-07 | 2.2314e-07 | -7.117e-08 | 4.948e-07 | 3.6038e-08 | 2.1899e-07 | 8.652e-08 | 5.2935e-07 | 2.6139e-07 | 1.151e-06
ITF | -1.0013e-06 | -2.3354e-07 | -2.1334e-07 | -2.9195e-07 | -5.0126e-07 | 3.9251e-07 | 4.5818e-07 | 2.0069e-07 | 5.6813e-07 | 3.2357e-07 | -3.2849e-07 | -4.3724e-07 | -1.0812e-07 | -4.1474e-07 | 2.699e-08 | 3.9351e-07 | -4.055e-08 | 1.1158e-07 | 2.1352e-07 | 3.0191e-07 | -1.0094e-08 | 3.5891e-07 | 6.9202e-07 | 4.4735e-07 | -3.0421e-07 | -3.8241e-07 | -1.4006e-06 | -2.2178e-06 | -1.1409e-06 | -1.3251e-06 | -8.5994e-07 | -8.5213e-07 | -1.0731e-06 | -7.2289e-07 | -1.3494e-06 | -4.3088e-07 | 2.7432e-08 | -4.3658e-07 | -7.1339e-07 | 2.2182e-07 | -6.9486e-08 | 4.9675e-07 | 3.6661e-08 | 2.2443e-07 | 7.9253e-08 | 5.262e-07 | 2.5973e-07 | 1.1436e-06
ITF | -1.0001e-06 | -2.2857e-07 | -2.0641e-07 | -2.8338e-07 | -4.9425e-07 | 4.0248e-07 | 4.7428e-07 | 2.1201e-07 | 5.7748e-07 | 3.3744e-07 | -3.0896e-07 | -4.1745e-07 | -1.1205e-07 | -4.1619e-07 | 2.4675e-08 | 3.8735e-07 | -4.0989e-08 | 1.0807e-07 | 2.1364e-07 | 2.9951e-07 | -1.2342e-08 | 3.371e-07 | 6.7533e-07 | 4.3191e-07 | -3.2019e-07 | -4.0383e-07 | -1.4611e-06 | -2.2608e-06 | -1.1653e-06 | -1.3471e-06 | -8.7018e-07 | -8.6852e-07 | -1.0915e-06 | -7.4195e-07 | -1.3687e-06 | -4.4293e-07 | 2.6188e-08 | -4.4227e-07 | -7.194e-07 | 2.2499e-07 | -7.5037e-08 | 4.9308e-07 | 3.3189e-08 | 2.1669e-07 | 7.7318e-08 | 5.2495e-07 | 2.5742e-07 | 1.1317e-06
IPF1 | 9.6314e-05 | 3.6539e-05 | 1.5199e-05 | 7.051e-06 | 3.296e-06 | 9.2708e-07 | -8.2914e-07 | -3.0958e-06 | -6.891e-06 | -1.5227e-05 | -3.3977e-05 | -8.6563e-05 | -2.8195e-05 | -2.8613e-05 | -2.6069e-05 | -2.1198e-05 | -1.7207e-05 | -1.3947e-05 | -1.1792e-05 | -9.4271e-06 | -8.0509e-06 | -5.5423e-06 | -8.4706e-06 | -8.3354e-06 | -4.3471e-06 | -5.0064e-06 | -1.9593e-05 | -1.627e-05 | -4.8556e-06 | -1.6936e-06 | 1.7319e-06 | 4.9336e-06 | 7.7541e-06 | 9.2979e-06 | 1.0511e-05 | 3.9329e-06 | 8.149e-06 | 8.1298e-06 | 5.2074e-06 | 7.8696e-06 | 9.5143e-06 | 1.1459e-05 | 1.3603e-05 | 1.6514e-05 | 1.8044e-05 | 2.2846e-05 | 2.4283e-05 | 2.1712e-05
IPF2
IPF3 | -1.9092e-07 | -3.2629e-07 | -4.4278e-07 | -4.2805e-07 | -6.3529e-07 | -9.0843e-07 | -1.3523e-06 | -1.9864e-06 | -2.889e-06 | -4.6576e-06 | -7.3491e-06 | -1.1869e-05 | 0.0001515 | 5.8623e-05 | -9.416e-06 | -3.697e-05 | -4.152e-05 | -3.6434e-05 | -3.0999e-05 | -2.5453e-05 | -2.1059e-05 | -4.9126e-05 | -3.5475e-05 | -2.5528e-05 | -1.724e-05 | -1.5247e-05 | -5.4748e-05 | -4.8084e-05 | -1.869e-05 | -1.6507e-05 | -1.41e-05 | -1.1343e-05 | -9.5747e-06 | -7.7865e-06 | -7.0975e-06 | -2.708e-06 | -3.391e-06 | -3.1042e-06 | -2.7846e-06 | -7.7976e-07 | -8.4327e-07 | -9.5557e-07 | -8.7588e-07 | -8.4077e-07 | -9.4926e-07 | -1.0745e-06 | -9.805e-07 | -1.2528e-06
IPF4 | 1.3059e-05 | 7.855e-06 | 4.646e-06 | 3.01e-06 | 2.0714e-06 | 1.4227e-06 | 1.0033e-06 | 7.0967e-07 | 5.7013e-07 | 4.5161e-07 | 3.2292e-07 | 2.8464e-07 | 1.2155e-06 | 1.1015e-06 | 1.04e-06 | 9.8279e-07 | 9.4944e-07 | 9.1764e-07 | 8.9094e-07 | 8.4688e-07 | 8.2266e-07 | 2.8599e-06 | 3.1783e-06 | 3.4213e-06 | 2.8801e-06 | 3.3354e-06 | 1.6315e-05 | 1.9867e-05 | 1.0918e-05 | 1.3646e-05 | 1.6667e-05 | 1.9482e-05 | 2.3229e-05 | 2.6544e-05 | 3.2736e-05 | 1.613e-05 | 2.5408e-05 | 3.5258e-05 | 4.8519e-05 | 2.1114e-05 | 2.6427e-05 | 3.1553e-05 | 3.7249e-05 | 4.1022e-05 | 3.4033e-05 | 2.8818e-06 | -6.5828e-05 | -0.000164
IPF5 | -8.3123e-07 | -8.8242e-07 | -1.0504e-06 | -1.3547e-06 | -1.8222e-06 | -2.4474e-06 | -2.9771e-06 | -3.8707e-06 | -5.2119e-06 | -7.1072e-06 | -9.0722e-06 | -1.1321e-05 | 0.00017307 | 0.00017566 | 0.00019368 | 0.00019845 | 0.0002064 | 0.00020654 | 0.00019394 | 0.00013012 | 4.6546e-05 | -0.00032424 | -0.00017806 | -0.00011069 | -7.5642e-05 | -6.0704e-05 | -0.00020386 | -0.00017075 | -6.4515e-05 | -5.5274e-05 | -4.6631e-05 | -3.7413e-05 | -3.1483e-05 | -2.5798e-05 | -2.3518e-05 | -9.0033e-06 | -1.1875e-05 | -1.0847e-05 | -9.7055e-06 | -3.0027e-06 | -3.1761e-06 | -3.3173e-06 | -3.3789e-06 | -3.3683e-06 | -3.2687e-06 | -3.4625e-06 | -3.502e-06 | -3.9654e-06
IPF6 | 1.1568e-05 | 9.2363e-06 | 6.7706e-06 | 5.0415e-06 | 3.9568e-06 | 2.9062e-06 | 2.2885e-06 | 1.7821e-06 | 1.3989e-06 | 1.1941e-06 | 8.8935e-07 | 7.1442e-07 | 3.6306e-06 | 3.4504e-06 | 3.5292e-06 | 3.3668e-06 | 3.3259e-06 | 3.1659e-06 | 3.1862e-06 | 3.0366e-06 | 2.9183e-06 | 9.3033e-06 | 1.0479e-05 | 1.1363e-05 | 9.198e-06 | 1.057e-05 | 5.1127e-05 | 6.2405e-05 | 3.4291e-05 | 4.3404e-05 | 5.3529e-05 | 6.3766e-05 | 7.8232e-05 | 9.3539e-05 | 0.00012352 | 6.7092e-05 | 0.00010481 | 0.00016737 | 0.00030216 | -4.2738e-05 | -0.0001278 | -0.00018294 | -0.00019683 | -0.00019343 | -0.00018118 | -0.0001813 | -0.0001688 | -0.00017167
IPF7 | -1.754e-06 | -2.0868e-06 | -2.3585e-06 | -2.7325e-06 | -3.3751e-06 | -3.9477e-06 | -4.2918e-06 | -4.778e-06 | -5.2633e-06 | -5.4838e-06 | -4.8652e-06 | -4.0684e-06 | 9.4666e-05 | 9.3311e-05 | 9.9767e-05 | 9.9136e-05 | 0.00010178 | 0.00010374 | 0.00010991 | 0.00011286 | 0.00011924 | 0.00037457 | 0.00040791 | 0.00022973 | -0.00035839 | -0.00023283 | -0.0006902 | -0.00053645 | -0.00019333 | -0.00016093 | -0.00013336 | -0.00010656 | -8.9132e-05 | -7.3072e-05 | -6.6866e-05 | -2.56e-05 | -3.4529e-05 | -3.1487e-05 | -2.8177e-05 | -8.7511e-06 | -9.3435e-06 | -9.3641e-06 | -9.4048e-06 | -9.5518e-06 | -9.622e-06 | -1.0183e-05 | -1.0224e-05 | -1.1161e-05
IPF8 | 4.3651e-06 | 5.2415e-06 | 5.478e-06 | 5.394e-06 | 5.2455e-06 | 4.5221e-06 | 4.1041e-06 | 3.5592e-06 | 3.0338e-06 | 2.6728e-06 | 2.2735e-06 | 1.8582e-06 | 1.084e-05 | 1.0312e-05 | 1.058e-05 | 1.0055e-05 | 9.9401e-06 | 9.5681e-06 | 9.574e-06 | 9.2878e-06 | 9.0602e-06 | 2.9298e-05 | 3.2625e-05 | 3.5382e-05 | 2.7541e-05 | 3.1453e-05 | 0.00015302 | 0.00018747 | 0.00010368 | 0.00013212 | 0.00016548 | 0.00020206 | 0.00025906 | 0.0003325 | 0.00049517 | 0.0003306 | -0.00021484 | -0.00040617 | -0.0003751 | -0.00012132 | -0.00011845 | -0.00011217 | -0.00010613 | -0.00010179 | -9.7924e-05 | -0.00010011 | -9.6169e-05 | -0.00010084
IPF9 | -5.6255e-06 | -4.7259e-06 | -4.0234e-06 | -3.2085e-06 | -2.4608e-06 | -1.2837e-06 | 5.1568e-07 | 2.1689e-06 | 3.2893e-06 | 4.3337e-06 | 4.582e-06 | 5.0018e-06 | 7.5622e-05 | 7.2782e-05 | 7.5676e-05 | 7.2825e-05 | 7.2177e-05 | 7.0471e-05 | 7.1034e-05 | 6.927e-05 | 6.8823e-05 | 0.00022452 | 0.00025843 | 0.00029612 | 0.00022822 | 0.00022423 | 0.00077078 | 0.00047418 | 7.0956e-05 | 1.0804e-05 | -1.5156e-05 | -7.517e-05 | -0.00022528 | -0.00037029 | -0.00047924 | -0.00021209 | -0.00029393 | -0.00025458 | -0.00021925 | -6.7904e-05 | -7.0509e-05 | -7.0474e-05 | -7.0081e-05 | -7.0157e-05 | -6.9932e-05 | -7.3781e-05 | -7.2932e-05 | -7.8519e-05
IPF10

## flux_coil
IPF1 | -0.00013876 | 0.00026473 | 0.00018309 | 5.5289e-05 | -2.4487e-05 | -1.2404e-05 | -7.6825e-06 | 4.9936e-06 | -3.9044e-06 | -8.1173e-07 | -5.9588e-08 | -4.9044e-06 | 7.1455e-06 | -1.2312e-05 | 2.341e-05 | 5.3577e-05 | -0.00014943 | 0.00026329 | -0.00014232 | -9.0956e-05 | -9.0202e-05 | -9.0029e-05 | -8.691e-05 | -8.597e-05 | -2.2383e-05 | -2.2603e-05 | -2.0705e-05 | -2.0606e-05 | -1.7805e-05 | -1.5233e-05 | -1.3509e-05 | -1.3458e-05 | -1.2833e-05 | 1.2985e-05 | -1.3536e-05 | -1.4695e-05 | -1.5332e-05 | -1.7298e-05 | -2.0259e-05 | -2.1255e-05 | -2.214e-05 | -2.3031e-05 | -2.7033e-05 | -3.9906e-08 | -8.9572e-05 | -8.6097e-05 | -9.2564e-05
IPF2 | 0 | 0 | 0 | 0 | 0 | 0 | 0 | 0 | 0 | 0 | 0 | 0 | 0 | 0 | 0 | 0 | 0 | 0 | 0 | 0 | 0 | 0 | 0 | 0 | 0 | 0 | 0 | 0 | 0 | 0 | 0 | 0 | 0 | 0 | 0 | 0 | 0 | 0 | 0 | 0 | 0 | 0 | 0 | 0 | 0 | 0 | 0 | 0 | 0 | 0 | 0 | 0
IPF3 | -6.3319e-07 | 6.1391e-07 | 6.7159e-07 | 4.0524e-07 | -5.7552e-07 | -6.4554e-07 | -7.6471e-07 | 8.4607e-07 | -1.2138e-06 | -2.9786e-07 | -2.1376e-08 | -2.5574e-06 | 3.4724e-06 | -5.1345e-06 | 7.4379e-06 | 1.1687e-05 | -2.8796e-05 | 5.7231e-05 | -9.8986e-05 | -0.00017133 | -0.0001975 | -0.00021909 | -0.00022453 | -0.00022596 | -5.206e-05 | -5.1467e-05 | -4.6283e-05 | -4.519e-05 | -2.7267e-05 | -2.1174e-05 | -1.3709e-05 | -1.2473e-05 | -1.0521e-05 | 6.3169e-06 | -5.4652e-06 | -4.979e-06 | -3.0305e-06 | -2.1613e-06 | -1.1046e-06 | -1.2291e-06 | -9.5584e-07 | -8.5789e-07 | -5.1501e-07 | 3.0524e-08 | -1.1934e-06 | -1.135e-06 | -1.0069e-06
IPF4 | -9.8658e-05 | 5.8357e-05 | 3.5125e-05 | 1.196e-05 | -7.836e-06 | -5.1915e-06 | -3.7623e-06 | 2.6164e-06 | -1.988e-06 | -3.2545e-07 | -1.3032e-08 | -9.0072e-07 | 7.3475e-07 | -6.0615e-07 | 4.912e-07 | 4.3347e-07 | -5.949e-07 | 6.9053e-07 | -7.3149e-07 | -9.9335e-07 | -1.1127e-06 | -1.357e-06 | -1.5082e-06 | -1.6645e-06 | -8.9344e-07 | -1.0067e-06 | -9.8137e-07 | -1.0754e-06 | -2.2987e-06 | -3.0021e-06 | -4.5508e-06 | -5.4131e-06 | -6.2789e-06 | 1.076e-05 | -1.2709e-05 | -1.5196e-05 | -2.1417e-05 | -2.6694e-05 | -4.4906e-05 | -4.7941e-05 | -5.0984e-05 | -5.4185e-05 | -7.2491e-05 | -5.0261e-09 | -0.00022259 | -0.00019254 | -0.00017791
IPF5 | -1.6411e-06 | 1.8993e-06 | 2.2017e-06 | 1.3828e-06 | -1.5692e-06 | -1.9193e-06 | -2.3364e-06 | 2.7092e-06 | -3.209e-06 | -9.256e-07 | -8.9836e-08 | -6.331e-06 | 8.0537e-06 | -1.057e-05 | 1.3309e-05 | 1.7376e-05 | -3.6032e-05 | 5.3215e-05 | -6.3579e-05 | -9.6477e-05 | -0.00011776 | -0.00014485 | -0.00017129 | -0.00020664 | -0.00015767 | -0.00018345 | -0.00018891 | -0.00020296 | -0.00010492 | -8.0048e-05 | -4.7997e-05 | -4.2966e-05 | -3.5913e-05 | 2.1374e-05 | -1.8438e-05 | -1.6879e-05 | -1.0537e-05 | -7.6223e-06 | -3.5271e-06 | -3.5211e-06 | -3.0323e-06 | -2.8474e-06 | -1.2424e-06 | 1.4528e-07 | -3.2923e-06 | -2.6505e-06 | -2.383e-06
IPF6 | -6.002e-05 | 5.1354e-05 | 4.1544e-05 | 1.6791e-05 | -1.3149e-05 | -1.0051e-05 | -8.1534e-06 | 6.1911e-06 | -4.8503e-06 | -8.9588e-07 | -5.1011e-08 | -2.5338e-06 | 2.1048e-06 | -1.7955e-06 | 1.4387e-06 | 1.3004e-06 | -1.7953e-06 | 1.8579e-06 | -1.7131e-06 | -2.2282e-06 | -2.6454e-06 | -3.2184e-06 | -3.7537e-06 | -4.3536e-06 | -2.7555e-06 | -3.171e-06 | -3.2514e-06 | -3.5704e-06 | -7.5074e-06 | -9.8616e-06 | -1.4801e-05 | -1.7501e-05 | -2.0224e-05 | 3.4713e-05 | -4.1215e-05 | -4.9856e-05 | -7.6406e-05 | -9.7134e-05 | -0.0001905 | -0.00018474 | -0.00017188 | -0.00015525 | -6.2394e-05 | 4.0186e-08 | -0.00013882 | -0.00010864 | -9.4726e-05
IPF7 | -4.7549e-06 | 5.3026e-06 | 6.1898e-06 | 3.5501e-06 | -4.1696e-06 | -4.7619e-06 | -5.754e-06 | 6.5572e-06 | -7.717e-06 | -2.0933e-06 | -2.8361e-07 | -1.2041e-05 | 1.3424e-05 | -1.5442e-05 | 1.6645e-05 | 1.8267e-05 | -3.1802e-05 | 3.8463e-05 | -3.7988e-05 | -5.327e-05 | -6.459e-05 | -7.8361e-05 | -9.15e-05 | -0.00010872 | -7.4482e-05 | -8.6572e-05 | -9.095e-05 | -0.00010316 | -0.00027545 | -0.00031608 | -0.00014571 | -0.00012786 | -0.00010526 | 6.203e-05 | -5.3128e-05 | -4.8564e-05 | -2.9941e-05 | -2.1957e-05 | -9.9001e-06 | -9.4121e-06 | -8.6208e-06 | -7.9623e-06 | -3.8117e-06 | -9.1943e-08 | -9.0261e-06 | -7.2098e-06 | -6.3839e-06
IPF8 | -3.8586e-05 | 3.9419e-05 | 3.9045e-05 | 1.8722e-05 | -1.7532e-05 | -1.5609e-05 | -1.4476e-05 | 1.2213e-05 | -1.0577e-05 | -2.0748e-06 | -1.6266e-07 | -6.6649e-06 | 5.5695e-06 | -4.9111e-06 | 4.071e-06 | 3.6257e-06 | -5.2102e-06 | 5.3998e-06 | -4.7318e-06 | -6.3542e-06 | -7.6574e-06 | -9.162e-06 | -1.0593e-05 | -1.2439e-05 | -7.7942e-06 | -8.9055e-06 | -9.1111e-06 | -1.0131e-05 | -2.2856e-05 | -3.0397e-05 | -4.5132e-05 | -5.3447e-05 | -6.1794e-05 | 0.00010773 | -0.00012985 | -0.00016048 | -0.00031603 | -0.00027458 | -0.00010409 | -9.5572e-05 | -8.6933e-05 | -7.8615e-05 | -3.5136e-05 | -3.4647e-08 | -8.0339e-05 | -6.3528e-05 | -5.5986e-05
IPF9 | -3.2106e-05 | 3.5901e-05 | 3.99e-05 | 2.199e-05 | -2.4137e-05 | -2.5363e-05 | -2.8053e-05 | 2.803e-05 | -2.8585e-05 | -6.6852e-06 | -5.7889e-07 | -2.8085e-05 | 2.6639e-05 | -2.5735e-05 | 2.3652e-05 | 2.1983e-05 | -3.3241e-05 | 3.5855e-05 | -3.2611e-05 | -4.3684e-05 | -5.2553e-05 | -6.3332e-05 | -7.3351e-05 | -8.6457e-05 | -5.5187e-05 | -6.3108e-05 | -6.5385e-05 | -7.297e-05 | -0.00017092 | -0.00023884 | -0.00036062 | -0.00040489 | -0.00041774 | 0.00042264 | -0.00040639 | -0.00039244 | -0.00023942 | -0.00016738 | -7.1679e-05 | -6.6945e-05 | -6.1938e-05 | -5.6757e-05 | -2.7232e-05 | 1.4085e-08 | -6.3311e-05 | -5.0507e-05 | -4.481e-05
IPF10 | 0 | 0 | 0 | 0 | 0 | 0 | 0 | 0 | 0 | 0 | 0 | 0 | 0 | 0 | 0 | 0 | 0 | 0 | 0 | 0 | 0 | 0 | 0 | 0 | 0 | 0 | 0 | 0 | 0 | 0 | 0 | 0 | 0 | 0 | 0 | 0 | 0 | 0 | 0 | 0 | 0 | 0 | 0 | 0 | 0 | 0 | 0 | 0 | 0 | 0 | 0 | 0
ITF | 8.0194e-08 | -6.7541e-08 | -5.2734e-08 | -1.6834e-08 | 1.4665e-08 | 1.0607e-08 | 1.6304e-08 | -1.5983e-08 | 1.1532e-08 | 2.5544e-09 | -1.9958e-09 | 1.2327e-08 | -1.4918e-08 | 1.3307e-08 | -1.2494e-08 | -1.5463e-08 | 1.6492e-08 | -1.9018e-08 | 1.1059e-08 | 2.0047e-08 | 2.975e-08 | 3.4637e-08 | 4.7223e-08 | 5.7352e-08 | 3.1542e-08 | 3.4107e-08 | 3.283e-08 | 3.6908e-08 | 3.7832e-08 | 3.667e-08 | 3.3001e-08 | 3.6638e-08 | 3.6686e-08 | 5.809e-08 | 6.1207e-08 | 7.5495e-08 | 9.8835e-08 | 1.2376e-07 | 2.3126e-07 | 2.2232e-07 | 2.1375e-07 | 1.9347e-07 | 8.7518e-08 | -4.3778e-09 | 1.9308e-07 | 1.5305e-07 | 1.3668e-07
ITF | 7.6611e-08 | -6.8832e-08 | -5.3675e-08 | -1.9368e-08 | 1.7676e-08 | 9.0623e-09 | 1.9338e-08 | -1.5645e-08 | 6.4276e-09 | 4.9922e-09 | 3.7863e-09 | 1.5684e-08 | -1.4595e-08 | 1.2557e-08 | -1.137e-08 | -1.2475e-08 | 1.9447e-08 | -1.8647e-08 | 1.5331e-09 | 2.3681e-08 | 2.8642e-08 | 2.546e-08 | 4.3692e-08 | 5.6039e-08 | 2.9563e-08 | 3.039e-08 | 3.5711e-08 | 3.3863e-08 | 3.4052e-08 | 3.5072e-08 | 3.5252e-08 | 3.3623e-08 | 2.9295e-08 | 5.9591e-08 | 6.4609e-08 | 7.2231e-08 | 9.2699e-08 | 1.2529e-07 | 2.2508e-07 | 2.1453e-07 | 2.1079e-07 | 1.9014e-07 | 8.4016e-08 | 9.2598e-09 | 1.9094e-07 | 1.4944e-07 | 1.3189e-07
ITF | 8.0063e-08 | -6.758e-08 | -5.1205e-08 | -1.6143e-08 | 1.649e-08 | 1.6998e-08 | 1.572e-08 | -2.0191e-08 | 1.4039e-08 | 3.1874e-09 | 6.0401e-10 | 1.3628e-08 | -1.6847e-08 | 9.6941e-09 | -1.7929e-08 | -1.4496e-08 | 1.8032e-08 | -2.0325e-08 | 1.665e-08 | 2.1542e-08 | 3.0195e-08 | 3.3705e-08 | 4.6899e-08 | 5.488e-08 | 3.0953e-08 | 3.1595e-08 | 3.4513e-08 | 3.5624e-08 | 3.859e-08 | 3.8427e-08 | 3.4529e-08 | 3.3833e-08 | 3.8694e-08 | 6.094e-08 | 6.5127e-08 | 7.4219e-08 | 1.0097e-07 | 1.2522e-07 | 2.295e-07 | 2.2474e-07 | 2.1263e-07 | 1.9399e-07 | 9.1304e-08 | -2.8485e-09 | 1.8969e-07 | 1.5089e-07 | 1.3503e-07
ITF | 8.0194e-08 | -6.7541e-08 | -5.2734e-08 | -1.6834e-08 | 1.4665e-08 | 1.0607e-08 | 1.6304e-08 | -1.5983e-08 | 1.1532e-08 | 2.5544e-09 | -1.9958e-09 | 1.2327e-08 | -1.4918e-08 | 1.3307e-08 | -1.2494e-08 | -1.5463e-08 | 1.6492e-08 | -1.9018e-08 | 1.1059e-08 | 2.0047e-08 | 2.975e-08 | 3.4637e-08 | 4.7223e-08 | 5.7352e-08 | 3.1542e-08 | 3.4107e-08 | 3.283e-08 | 3.6908e-08 | 3.7832e-08 | 3.667e-08 | 3.3001e-08 | 3.6638e-08 | 3.6686e-08 | 5.809e-08 | 6.1207e-08 | 7.5495e-08 | 9.8835e-08 | 1.2376e-07 | 2.3126e-07 | 2.2232e-07 | 2.1375e-07 | 1.9347e-07 | 8.7518e-08 | -4.3778e-09 | 1.9308e-07 | 1.5305e-07 | 1.3668e-07
ITF | 8.3373e-08 | -6.4799e-08 | -5.2851e-08 | -1.7752e-08 | 1.509e-08 | 1.2294e-08 | 1.5031e-08 | -1.303e-08 | 1.1194e-08 | 1.5725e-09 | -4.8535e-10 | 1.2848e-08 | -1.3246e-08 | 1.2072e-08 | -1.1193e-08 | -1.3743e-08 | 1.7618e-08 | -1.6628e-08 | 1.3527e-08 | 1.9071e-08 | 2.8117e-08 | 3.1249e-08 | 4.4246e-08 | 5.3856e-08 | 2.9631e-08 | 3.2157e-08 | 3.3817e-08 | 3.8111e-08 | 3.8084e-08 | 3.7171e-08 | 3.7611e-08 | 3.7672e-08 | 3.6696e-08 | 5.9192e-08 | 6.4843e-08 | 7.4019e-08 | 9.66e-08 | 1.2184e-07 | 2.2916e-07 | 2.1955e-07 | 2.1289e-07 | 1.9261e-07 | 8.9408e-08 | 3.8175e-09 | 1.9004e-07 | 1.5374e-07 | 1.3426e-07
IPF1 | -0.00013827 | 0.00026396 | 0.00018256 | 5.514e-05 | -2.4397e-05 | -1.2351e-05 | -7.6445e-06 | 4.9591e-06 | -3.8751e-06 | -8.0722e-07 | -5.8156e-08 | -4.8745e-06 | 7.1075e-06 | -1.2258e-05 | 2.3328e-05 | 5.3429e-05 | -0.00014901 | 0.00026253 | -0.00014182 | -9.0431e-05 | -8.9666e-05 | -8.9466e-05 | -8.6353e-05 | -8.5403e-05 | -2.2194e-05 | -2.241e-05 | -2.0519e-05 | -2.0424e-05 | -1.7621e-05 | -1.5063e-05 | -1.3357e-05 | -1.3306e-05 | -1.2689e-05 | 1.2841e-05 | -1.3378e-05 | -1.453e-05 | -1.516e-05 | -1.7111e-05 | -2.0071e-05 | -2.1061e-05 | -2.1945e-05 | -2.2833e-05 | -2.6852e-05 | -4.0121e-08 | -8.8998e-05 | -8.5565e-05 | -9.2023e-05
IPF2
IPF3 | -5.3084e-07 | 5.7248e-07 | 6.4951e-07 | 3.9993e-07 | -5.4246e-07 | -6.1745e-07 | -7.588e-07 | 8.6152e-07 | -1.1795e-06 | -3.0675e-07 | -3.3273e-08 | -2.5719e-06 | 3.5019e-06 | -5.1524e-06 | 7.4717e-06 | 1.1696e-05 | -2.8806e-05 | 5.7249e-05 | -9.8865e-05 | -0.00017124 | -0.00019739 | -0.00021904 | -0.00022447 | -0.00022591 | -5.211e-05 | -5.1499e-05 | -4.6333e-05 | -4.526e-05 | -2.7272e-05 | -2.1175e-05 | -1.3757e-05 | -1.25e-05 | -1.0524e-05 | 6.3041e-06 | -5.4344e-06 | -4.9407e-06 | -3.0067e-06 | -2.1566e-06 | -1.0485e-06 | -1.1145e-06 | -9.0096e-07 | -8.2126e-07 | -4.4542e-07 | 1.3521e-08 | -1.0067e-06 | -9.1458e-07 | -7.9674e-07
IPF4 | -9.8614e-05 | 5.8333e-05 | 3.5091e-05 | 1.1951e-05 | -7.8368e-06 | -5.1963e-06 | -3.7791e-06 | 2.6155e-06 | -1.9813e-06 | -3.2851e-07 | -2.3135e-08 | -8.992e-07 | 7.1008e-07 | -5.9892e-07 | 4.6489e-07 | 4.205e-07 | -5.805e-07 | 6.4673e-07 | -6.2694e-07 | -8.4621e-07 | -9.6006e-07 | -1.1558e-06 | -1.3114e-06 | -1.4742e-06 | -8.4782e-07 | -9.5513e-07 | -9.4716e-07 | -1.0448e-06 | -2.2758e-06 | -2.9867e-06 | -4.53e-06 | -5.4001e-06 | -6.27e-06 | 1.0756e-05 | -1.2688e-05 | -1.5179e-05 | -2.1391e-05 | -2.6663e-05 | -4.4884e-05 | -4.7934e-05 | -5.0939e-05 | -5.4164e-05 | -7.2411e-05 | 1.0785e-08 | -0.00022234 | -0.00019229 | -0.00017768
IPF5 | -1.6308e-06 | 1.8801e-06 | 2.1958e-06 | 1.344e-06 | -1.5717e-06 | -1.8824e-06 | -2.3093e-06 | 2.6931e-06 | -3.2301e-06 | -9.3831e-07 | -1.0249e-07 | -6.3709e-06 | 8.0579e-06 | -1.0567e-05 | 1.3342e-05 | 1.7355e-05 | -3.6009e-05 | 5.3218e-05 | -6.3451e-05 | -9.6381e-05 | -0.00011771 | -0.00014476 | -0.00017123 | -0.00020654 | -0.00015754 | -0.00018326 | -0.00018871 | -0.00020281 | -0.00010481 | -7.9955e-05 | -4.793e-05 | -4.2943e-05 | -3.5859e-05 | 2.1333e-05 | -1.8388e-05 | -1.6808e-05 | -1.0376e-05 | -7.5529e-06 | -3.4323e-06 | -3.3782e-06 | -2.9718e-06 | -2.7679e-06 | -1.2692e-06 | 9.1183e-08 | -3.2094e-06 | -2.5932e-06 | -2.3121e-06
IPF6 | -6.0077e-05 | 5.1418e-05 | 4.1605e-05 | 1.6796e-05 | -1.3177e-05 | -1.0055e-05 | -8.1756e-06 | 6.1799e-06 | -4.8521e-06 | -8.7533e-07 | -5.8229e-08 | -2.5522e-06 | 2.1033e-06 | -1.7963e-06 | 1.4427e-06 | 1.2701e-06 | -1.7659e-06 | 1.8155e-06 | -1.6385e-06 | -2.1422e-06 | -2.5334e-06 | -3.0854e-06 | -3.5788e-06 | -4.1724e-06 | -2.612e-06 | -2.9936e-06 | -3.0788e-06 | -3.3962e-06 | -7.4116e-06 | -9.7945e-06 | -1.4782e-05 | -1.749e-05 | -2.0217e-05 | 3.4702e-05 | -4.127e-05 | -4.991e-05 | -7.6436e-05 | -9.7256e-05 | -0.00019051 | -0.00018478 | -0.00017193 | -0.00015526 | -6.2437e-05 | 4.5605e-08 | -0.00013896 | -0.0001087 | -9.4818e-05
IPF7 | -4.6741e-06 | 5.2686e-06 | 6.1265e-06 | 3.5489e-06 | -4.162e-06 | -4.7511e-06 | -5.7713e-06 | 6.5158e-06 | -7.6601e-06 | -2.0735e-06 | -2.5146e-07 | -1.2011e-05 | 1.3442e-05 | -1.5449e-05 | 1.6721e-05 | 1.8247e-05 | -3.1745e-05 | 3.8389e-05 | -3.7981e-05 | -5.3261e-05 | -6.4476e-05 | -7.8285e-05 | -9.1391e-05 | -0.00010861 | -7.4417e-05 | -8.6452e-05 | -9.0901e-05 | -0.00010312 | -0.00027509 | -0.00031567 | -0.00014553 | -0.00012771 | -0.00010505 | 6.1771e-05 | -5.2923e-05 | -4.8348e-05 | -2.9647e-05 | -2.1714e-05 | -9.7801e-06 | -9.2677e-06 | -8.5112e-06 | -7.8601e-06 | -3.7988e-06 | -6.2586e-08 | -8.9409e-06 | -7.1537e-06 | -6.3381e-06
IPF8 | -3.856e-05 | 3.9454e-05 | 3.9045e-05 | 1.8737e-05 | -1.7544e-05 | -1.5607e-05 | -1.4487e-05 | 1.2212e-05 | -1.0548e-05 | -2.0895e-06 | -1.6976e-07 | -6.6701e-06 | 5.5976e-06 | -4.905e-06 | 4.1169e-06 | 3.6367e-06 | -5.1804e-06 | 5.3904e-06 | -4.7267e-06 | -6.3196e-06 | -7.5939e-06 | -9.1307e-06 | -1.0538e-05 | -1.2368e-05 | -7.7545e-06 | -8.86e-06 | -9.0895e-06 | -1.0105e-05 | -2.2687e-05 | -3.0195e-05 | -4.518e-05 | -5.3483e-05 | -6.1867e-05 | 0.00010769 | -0.00012986 | -0.00016045 | -0.00031596 | -0.00027452 | -0.00010413 | -9.5592e-05 | -8.699e-05 | -7.8626e-05 | -3.5148e-05 | -3.6592e-08 | -8.039e-05 | -6.3602e-05 | -5.6037e-05
IPF9 | -3.206e-05 | 3.5892e-05 | 3.9862e-05 | 2.1997e-05 | -2.4093e-05 | -2.5315e-05 | -2.8004e-05 | 2.7988e-05 | -2.8539e-05 | -6.6698e-06 | -5.8298e-07 | -2.8031e-05 | 2.6602e-05 | -2.5682e-05 | 2.363e-05 | 2.1962e-05 | -3.3194e-05 | 3.5797e-05 | -3.2584e-05 | -4.3704e-05 | -5.2515e-05 | -6.3286e-05 | -7.33e-05 | -8.6403e-05 | -5.5179e-05 | -6.3075e-05 | -6.5357e-05 | -7.2937e-05 | -0.00017082 | -0.00023871 | -0.00036021 | -0.00040451 | -0.00041734 | 0.00042237 | -0.00040601 | -0.00039211 | -0.00023923 | -0.00016728 | -7.1624e-05 | -6.6879e-05 | -6.185e-05 | -5.6744e-05 | -2.7197e-05 | 2.4581e-08 | -6.329e-05 | -5.0502e-05 | -4.4794e-05
IPF10