## mpt
channel | Seff（m2） | RC（ms） | K
MP001T | 0.1325 | 5 | 0.037736
MP002T | 0.1325 | 5 | 0.037736
MP003T | 0.1325 | 5 | 0.037736
MP004T | 0.1325 | 5 | 0.037736
MP005T | 0.1325 | 5 | 0.037736
MP006T | 0.1325 | 5 | 0.037736
MP007T | 0.1325 | 5 | 0.037736
MP008T | 0.1325 | 5 | 0.037736
MP009T | 0.1325 | 5 | 0.037736
MP010T | 0.1325 | 5 | 0.037736
MP011T | 0.1325 | 5 | 0.037736
MP012T | 0.1325 | 5 | 0.037736
MP013T | 0.1325 | 5 | 0.037736
MP014T | 0.1325 | 5 | 0.037736
MP015T | 0.1325 | 5 | 0.037736
MP016T | 0.1325 | 5 | 0.037736
MP017T | 0.4484 | 10 | 0.022302
MP018T | 0.4484 | 10 | 0.022302
MP019T | 0.4484 | 10 | 0.022302
MP020T | 0.4484 | 10 | 0.022302
MP021T | 0.4484 | 10 | 0.022302
MP022T | 0.4484 | 10 | 0.022302
MP023T | 0.4484 | 10 | 0.022302
MP024T | 0.4484 | 10 | 0.022302
MP025T | 0.4484 | 10 | 0.022302
MP026T | 0.335 | 10 | 0.029851
MP027T | 0.335 | 10 | 0.029851
MP028T | 0.335 | 10 | 0.029851
MP029T | 0.335 | 10 | 0.029851
MP030T | 0.335 | 10 | 0.029851
MP031T | 0.335 | 10 | 0.029851
MP032T | 0.335 | 10 | 0.029851
MP033T | 0.335 | 10 | 0.029851
MP034T | 0.335 | 10 | 0.029851
MP035T | 0.335 | 10 | 0.029851
MP036T | 0.335 | 10 | 0.029851
MP037T | 0.335 | 10 | 0.029851
MP038T | 0.335 | 10 | 0.029851
MP039T | 0.335 | 10 | 0.029851
MP040T | 0.335 | 10 | 0.029851
MP041T | 0.335 | 10 | 0.029851
MP042T | 0.335 | 10 | 0.029851
MP043T | 0.335 | 10 | 0.029851
MP044T | 0.4484 | 10 | 0.022302
MP045T | 0.4484 | 10 | 0.022302
MP046T | 0.4484 | 10 | 0.022302
MP047T | 0.4484 | 10 | 0.022302
MP048T | 0.4484 | 10 | 0.022302
MP049T | 0.4484 | 10 | 0.022302
MP050T | 0.4484 | 10 | 0.022302
MP051T | 0.4484 | 10 | 0.022302
MP052T | 0.4484 | 10 | 0.022302

## mpn
channel | Seff（m2） | RC（ms） | K
MP085n | 0.1 | 2 | 0.02
MP086n | 0.1 | 2 | 0.02
MP087n | 0.1 | 2 | 0.02
MP088n | 0.1 | 2 | 0.02
MP089n | 0.1 | 2 | 0.02
MP090n | 0.1 | 2 | 0.02
MP091n | 0.1 | 2 | 0.02
MP092n | 0.1 | 2 | 0.02
MP093n | 0.1 | 2 | 0.02
MP094n | 0.1 | 2 | 0.02
MP095n | 0.1 | 2 | 0.02
MP096n | 0.1 | 2 | 0.02
MP001n | 0.2271 | 5 | 0.022017
MP002n | 0.2271 | 5 | 0.022017
MP003n | 0.2271 | 5 | 0.022017
MP004n | 0.2271 | 5 | 0.022017
MP005n | 0.2271 | 5 | 0.022017
MP006n | 0.2271 | 5 | 0.022017
MP007n | 0.2271 | 5 | 0.022017
MP008n | 0.2271 | 5 | 0.022017
MP009n | 0.2271 | 5 | 0.022017
MP010n | 0.726 | 10 | 0.013774
MP011n | 0.726 | 10 | 0.013774
MP012n | 0.726 | 10 | 0.013774
MP013n | 0.726 | 5 | 0.0068871
MP014n | 0.726 | 5 | 0.0068871
MP015n | 0.726 | 5 | 0.0068871
MP016n | 0.726 | 5 | 0.0068871
MP017n | 0.726 | 5 | 0.0068871
MP018n | 0.726 | 5 | 0.0068871
MP019n | 0.726 | 5 | 0.0068871
MP020n | 0.726 | 5 | 0.0068871
MP021n | 0.726 | 5 | -0.0068871
MP022n | 0.726 | 5 | -0.0068871
MP023n | 0.726 | 5 | -0.0068871
MP024n | 0.726 | 5 | -0.0068871
MP025n | 0.726 | 10 | 0.013774
MP026n | 0.726 | 10 | 0.013774
MP027n | 0.726 | 10 | 0.013774
MP028n | 0.2271 | 5 | -0.022017
MP029n | 0.2271 | 5 | -0.022017
MP030n | 0.2271 | 5 | -0.022017
MP031n | 0.2271 | 5 | -0.022017
MP032n | 0.2271 | 5 | -0.022017
MP033n | 0.2271 | 5 | -0.022017
MP034n | 0.2271 | 5 | -0.022017
MP035n | 0.2271 | 5 | -0.022017
MP036n | 0.2271 | 5 | -0.022017

## flux
channel | RC | k
Flux001 | 510 | -0.085 |  | -0.085 | 1.0514
Flux002 | 510 | 0.085 |  | 0.085 | 1.045
Flux003 | 510 | 0.085 |  | 0.085 | 1.0251
Flux004 | 510 | 0.085 |  | 0.085 | 0.98554
Flux005 | 510 | -0.085 |  | -0.085 | 1.0079
Flux006 | 510 | -0.085 |  | -0.085 | 0.96769
Flux007 | 510 | -0.085 |  | -0.085 | 1.0325
Flux008 | 510 | 0.085 |  | 0.085 | 1.0355
Flux009 | 510 | -0.085 |  | -0.085 | 1.3072
Flux010 | 510 | -0.085 |  | -0.085 | 1.5859
Flux011 | 510 | -0.085 |  | -0.085 | 1.1609
Flux012 | 510 | -0.085 |  | -0.085 | 0.99931
Flux013 | 510 | 0.085 |  | 0.085 | 0.95449
Flux014 | 510 | -0.085 |  | -0.085 | 0.9823
Flux015 | 510 | 0.085 |  | 0.085 | 0.97702
Flux016 | 510 | 0.085 |  | 0.085 | 0.94796
Flux017 | 510 | -0.085 |  | -0.085 | 0.79293
Flux018 | 510 | 0.085 |  | 0.085 | 0.9364
Flux019 | 510 | -0.085 |  | -0.085 | 0.98446
Flux020 | 100 | -0.1 |  | -0.1 | 0.96351
Flux021 | 100 | -0.1 |  | -0.1 | 0.95464
Flux022 | 100 | -0.1 |  | -0.1 | 0.98793
Flux023 | 100 | -0.1 |  | -0.1 | 1.006
Flux024 | 100 | -0.1 |  | -0.1 | 0.95997
Flux025 | 100 | -0.1 |  | -0.1 | 0.96789
Flux026 | 100 | -0.1 |  | -0.1 | 0.98434
Flux027 | 100 | -0.1 |  | -0.1 | 0.95469
Flux028 | 100 | -0.1 |  | -0.1 | 0.9764
Flux029 | 100 | -0.1 |  | -0.1 | 0.9914
Flux030 | 300 | -0.3 |  | -0.3 | 0.96552
Flux031 | 300 | -0.3 |  | -0.3 | 2.0363
Flux032 | 300 | -0.3 | 环电压 | -0.3 | 0.99206
Flux033 | 300 | -0.3 |  | -0.3 | 0.99641
Flux034 | 300 | 0.3 |  | 0.3 | 0.99037
Flux035 | 300 | -0.3 |  | -0.3 | 1.001
Flux036 | 300 | -0.3 |  | -0.3 | 1.0469
Flux037 | 300 | -0.3 |  | -0.3 | 0.95124
Flux038 | 100 | -0.1 |  | -0.1 | 0.78649
Flux039 | 100 | -0.1 |  | -0.1 | 1.0051
Flux040 | 100 | -0.1 |  | -0.1 | 1.0189
Flux041 | 100 | -0.1 |  | -0.1 | -0.0014821
Flux042 | 100 | -0.1 |  | -0.1 | 1.0401
Flux043 | 100 | -0.1 |  | -0.1 | 1.0012
Flux044 | 100 | -0.1 |  | -0.1 | 0.0058543
Flux045 | 100 | -0.1 |  | -0.1 | 1.0421
Flux046 | 100 | -0.1 |  | -0.1 | 0.97976
Flux047 | 100 | -0.1 |  | -0.1 | 1.0711

## current
通道名称 | 采样率 | 测量 | 量程(kA) | 系数(kA/V) | 互感系数(uH) | 积分时间(ms) | 备注
ps1_exp | 1k | PF1线圈电流 光纤 | 25 | 2.5 | 单匝量程100kA， 装置上绕4匝 |  | ips1_h 100k采集
ps2_exp | 1k | PF2线圈电流 光纤 | 25 | 2.5 |  |  | ips2_h 100k采集
ps3_exp | 1k | PF3线圈电流 光纤 | 25 | 2.5 |  |  | ips3_h 100k采集
ps4_exp | 1k | PF4线圈电流 光纤 | 25 | 2.5 |  |  | ips4_h 101k采集
ps5_exp | 1k | PF5线圈电流 光纤 | 25 | 2.5 |  |  | ips5_h 101k采集
ps6_exp | 1k | PF6线圈电流 光纤 | 25 | 2.5 |  |  | ips6_h 101k采集
ps7_exp | 1k | PF7线圈电流 光纤 | 25 | 2.5 |  |  | ips7_h 102k采集
ps8_exp | 1k | PF8线圈电流 光纤 | 25 | 2.5 |  |  | ips8_h 102k采集
ps9_exp | 1k | PF9线圈电流 光纤 | 25 | 2.5 |  |  | ips9_h 102k采集
ps10_exp | 1k | PF10线圈电流 光纤 | 25 | 2.5 |  |  | ips10_h 103k采集
ps12_exp | 1k | PF12线圈电流 光纤 | 25 | 2.5 |  |  | ips12_h 103k采集
cs_exp |  | CS线圈电流 光纤 | 50 | 5 | 装置上绕2匝
ip01_h |  | 等离子体电流 光纤 |  |  | 单匝量程800kA
ip02_h |  | 真空室外涡流 光纤 |  |  | 单匝量程800kA
ipf01 | 100k | PF1线圈电流 罗氏线圈 | 45.8175 | 6.5454 | 1.5278 | 10
ipf02 | 100k | PF2线圈电流 罗氏线圈 | 47.5576 | 6.7939 | 1.4719 | 10
ipf03 | 100k | PF3线圈电流 罗氏线圈 | 45.8175 | 6.5454 | 1.5278 | 10
ipf04 | 100k | PF4线圈电流 罗氏线圈 | 45.3574 | 6.4796 | 1.5433 | 10
ipf05 | 100k | PF5线圈电流 罗氏线圈 | 44.7599 | 6.3943 | 1.5639 | 10
ipf06 | 100k | PF6线圈电流 罗氏线圈 | 45.8175 | 6.5454 | 1.5278 | 10
ipf07 | 100k | PF7线圈电流 罗氏线圈 | 45.9468 | 6.5638 | 1.5235 | 10
ipf08 | 100k | PF8线圈电流 罗氏线圈 | 46.089 | 6.5841 | 1.5188 | 10
ipf09 | 100k | PF9线圈电流 罗氏线圈 | 45.9408 | 6.563 | 1.5237 | 10
ipf10 | 100k | PF10线圈电流 罗氏线圈 | 45.3515 | 6.4788 | 1.5435 | 10
ipf12 | 100k | PF12线圈电流 罗氏线圈 | 23.5674 | 3.3668 | 1.4851 | 5 | 快控线圈电流
ipf13 | 100k | PF13线圈电流 罗氏线圈 | 26.9438 | 3.8491 | 0.5196 | 2 | 被动线圈电流
ipf14 | 100k | PF14线圈电流 罗氏线圈 | 27.1003 | 3.8715 | 0.5166 | 2 | 被动线圈电流
itf | 100k | TF线圈电流，罗氏线圈 | 273.4161 | 39.0594 | 2.5602 | 100 | TF线圈电流
ics | 100k | TF线圈电流，罗氏线圈 | 178.1805 | 25.4544 | 1.9643 | 50 | CS线圈电流
ilimit01 |  | 活动限制器电流，罗氏线圈 | 26.6464 | 3.8066 | 0.5254 | 2
ilimit02 |  | 活动限制器电流，罗氏线圈 | 26.7431 | 3.8204 | 0.5235 | 2
IP01 | 100k | 真空室内105°罗氏线圈 |  | 149.7454 | 0.3339 | 50
IP02 | 100k | 真空室内285°罗氏线圈 |  | 294.8113 | 0.3392 | 100